## 包1-重点工业产品抽检2
2025年食品安全与产品质量监督抽检专业技术服务项目 （包1-重点工业产品抽检2）检测任务分配表
序号 | 产品大类 | 检测项目 | 任务数（批次） | 备注
1 | 烟花爆竹 | 组合烟花：标志（运输包装标志、 销售包装标志、）、包装（ 运输包装、销售包装）、外观、部件{引燃装置(引火线 、 引火线牢固性、引燃时间)}、结构和材质、主体稳定性、药种、药量 、燃放性能 注： 1. 标志要求的检验项目为GB10631—2013中5.1.1、5.1.2、5.1.3及GB 19593—2015中5.1.1、5.1.2 c）、d）、e），GB10631—2013中5.1.2要求的检验项目为产品名称、制造商名称及地址，GB10631—2013中5.1.3要求的检验项目为产品名称、制造商名称及地址、警示语、燃放说明； 2. 包装要求的检验项目为GB10631—2013中5.2.1、5.2.2； 3. 外观要求的检验项目为GB10631—2013 5.3中“重霉变，主体严重变形，开裂”； 4. 部件要求的检验项目为GB10631—2013中5.4.2.1、5.4.2.4及GB19593—2015中5.3.2； 5. 结构和材质要求的检验项目为GB10631—2013中5.5及GB19593—2015中5.4； 6. 药种要求的检验项目为GB10631—2013中5.6.1.1； 7. 药量要求的检验项目为GB10631—2013中5.6.2.2（不检验开包药药量）； 8. 燃放性能要求的检验项目为GB19593—2015中5.7.5、5.7.6。 烟花爆竹产品（除组合烟花外） ：标志（运输包装标志、 销售包装标志、）、包装（ 运输包装、销售包装）、外观、部件{部件牢固性、 引燃装置（引火线 、引火线牢固性 、引燃时间） 手持部位}、结构和材质、药种、药量、燃放性能 注：1. 标志要求的检验项目为GB10631—2013中5.1.1、5.1.2、5.1.3，GB10631—2013中5.1.2要求的检验项目为产品名称、制造商名称及地址，GB10631-2013中5.1.3要求的检验项目为产品名称、制造商名称及地址、警示语、燃放说明； 2. 包装要求的检验项目为GB10631—2013中5.2.1、5.2.2； 3. 外观要求的检验项目为GB10631—2013 5.3中“重霉变，主体严重变形，开裂”； 4. 部件要求的检验项目为GB10631—2013中5.4.1、5.4.2.1、5.4.2.3、5.4.2.4、5.4.2.6、5.4.3； 5. 结构和材质要求的检验项目为GB10631—2013中5.5.1、5.5.4、5.5.5； 6. 药种要求的检验项目为GB10631—2013中5.6.1.1； 7. 药量要求的检验项目为GB10631—2013中5.6.2.2。 8. 燃放性能要求的检验项目为GB10631—2013中5.7.8、5.7.9、5.7.10、5.7.11、5.7.12、5.7.14。 | 20 | /
2 | 建筑防水卷材 | 表2预铺防水卷材：可溶物含量、拉伸性能(拉力、拉伸强度、膜断裂伸长率、最大拉力时伸长率、拉伸时现象)、钉杆撕裂强度、抗冲击性能、抗静态荷载、耐热性、低温弯折性、低温柔性、渗油性、不透水性、与后浇混凝土剥离强度(无处理、浸水处理、泥沙污染表面、热处理)、热老化(拉力保持率、伸长率保持率、低温弯折性、低温柔性)、尺寸变化率 表3湿铺防水卷材：可溶物含量、拉伸性能（拉力、最大拉力时伸长率、拉伸时现象）、撕裂力、耐热性、低温柔性、不透水性、卷材与卷材剥离强度（搭接边）（无处理、浸水处理、热处理）、渗油性、持粘性、与水泥砂浆剥离强度（无处理、热处理）、热老化（拉力保持率、伸长率保持率、低温柔性）、尺寸变化率、热稳定性 表4弹性体改性沥青防水卷材：可溶物含量、耐热性、低温柔性、不透水性、拉力、延伸率、浸水后质量增加、热老化(拉力保持率、延伸率保持率、低温柔性、尺寸变化率、质量损失)、渗油性、接缝剥离强度 表5自粘聚合物改性沥青防水卷材：拉伸性能（拉力、最大拉力时延伸率、沥青断裂延伸率、拉伸时现象）、钉杆撕裂强度、耐热性、低温柔性、不透水性、剥离强度、渗油性、持粘性、热老化（拉力保持率、最大拉力时延伸率、低温柔性、剥离强度卷材与铝板、尺寸稳定性）、热稳定性、可溶物含量、自粘沥青再剥离强度 表6聚氯乙烯（PVC）防水卷材：中间胎基上面树脂层厚度、拉伸性能（最大拉力、拉伸强度、最大拉力时伸长率、断裂伸长率）、热处理尺寸变化率、低温弯折性、不透水性、抗冲击性能、抗静态荷载、直角撕裂强度、梯形撕裂强度、吸水率、接缝剥离强度 表7高分子防水材料-片材：拉伸强度、拉断伸长率、撕裂强度、不透水性、低温弯折、加热伸缩量、热空气老化（拉伸强度保持率、拉断伸长率保持率）、耐碱性、复合强度(FS2型表层与芯层) 表8热塑性聚烯烃（TPO）防水卷材：中间胎基上面树脂层厚度、拉伸性能（最大拉力、拉伸强度、最大拉力时伸长率、断裂伸长率）、热处理尺寸变化率、低温弯折性、不透水性、抗冲击性能、抗静态荷载、直角撕裂强度、梯形撕裂强度、吸水率、接缝剥离强度 表9种植屋面用耐根穿刺防水卷材：主体材料为弹性体改性沥青防水卷材 见表4 主体材料为自粘聚合物改性沥青防水卷材，耐热性项目见表5，其余项目见4 主体材料为聚氯乙烯（PVC）防水卷材 见表6 主体材料为高分子防水材料-片材 见表7 主体材料为热塑性聚烯烃（TPO）防水卷材 见表8 | 5 | /
3 | 蒸压加气混凝土砌块 | 抗压强度、干密度、干燥收缩、抗冻性和导热系数 | 3 | /
4 | 人造板（胶合板、细木工板）、金属夹芯板 | 含水率、胶合强度、浸渍剥离、静曲强度、弹性模量、甲醛释放量 | 5 | /
含水率、横向静曲强度、浸渍剥离性能、表面胶合强度、甲醛释放量
5 | 建筑保温材料 | 规格尺寸偏差(宽度、厚度）、压缩强度、吸水率、尺寸稳定性、导热系数 | 5 | /
规格尺寸和允许偏差规格尺寸偏差(宽度、厚度）、压缩强度、吸水率、尺寸稳定性、绝热性能
6 | 建筑用密封胶产品 | 建筑用硅酮结构密封胶：下垂度、表干时间、硬度、拉伸粘结性（23℃、90℃、-30℃、浸水后）、热老化、VOC含量 硅酮和改性硅酮建筑密封胶：下垂度、表干时间、弹性恢复率、拉伸模量、浸水后定伸粘结性、烷烃增塑剂、VOC含量 中空玻璃用硅酮结构密封胶：下垂度、表干时间、硬度、拉伸粘结性（23℃、90℃、-30℃）、浸水后、热老化、VOC含量 石材用建筑密封胶：下垂度、表干时间、弹性恢复率、拉伸模量、浸水后定伸粘结性、VOC含量 中空玻璃用弹性密封胶：下垂度、表干时间、硬度、弹性恢复率、拉伸粘结性、VOC含量 建筑窗用弹性密封胶：下垂度、表干时间、拉伸粘结性能、低温柔性、VOC含量 聚氨酯建筑密封胶：表干时间、拉伸模量、弹性恢复率、浸水后定伸粘结性、VOC含量 聚硫建筑密封胶：表干时间、拉伸模量、弹性恢复率、浸水后定伸粘结性、低温柔性、VOC含量 | 5 | /
7 | 插头插座 | 固定式插座（不带电源适配器）：尺寸检查、防触电保护、接地措施、固定式插座的结构、耐潮、绝缘电阻和电气强度、温升、拔出插头所需的力、耐热、爬电距离、电气间隙和通过密封胶的距离、绝缘材料的耐非正常热、耐燃和耐电痕化 插头：尺寸检查、防触电保护、接地措施、插头和移动式插座的结构、耐潮、绝缘电阻和电气强度、温升、软缆及其连接（仅测23.4）、耐热、爬电距离、电气间隙和通过密封胶的距离、绝缘材料的耐非正常热、耐燃和耐电痕化 延长线插座（不带电源适配器）：尺寸检查、防触电保护、接地措施、延长线插座的结构、耐潮、绝缘电阻和电气强度、温升、拔出插头所需的力、软缆及其连接（仅测23.4）、耐热、爬电距离、电气间隙和通过密封胶的距离、绝缘材料的耐非正常热、耐燃和耐电痕化 转换器（不带电源适配器）：尺寸检查、防触电保护、接地措施、移动式电器附件的结构/转换器的结构、耐潮、绝缘电阻和电气强度、温升、拔出插头所需的力、软缆及其连接（仅测23.4）、耐热、爬电距离、电气间隙和通过密封胶的距离、绝缘材料的耐非正常热、耐燃和耐电痕化 | 5 | /
8 | 工业糠醛 | 外观、密度（ρ20 ）、折光率（nD20 ）、水分、酸度、糠醛含量 | 4 | /
9 | 溶解乙炔 | 乙炔的体积分数、磷化氢、硫化氢试验 | 1 | /
10 | 车用压缩天然气 | 高位发热量、总硫、二氧化碳、氧气 | 15 | /
11 | 机动车辆制动液 | 运动黏度（-40℃、100℃）、平衡回流沸点（ERBP）、湿平衡回流沸点（WERBP）、pH值、蒸发性能 | 15 | /
12 | 机动车发动机冷却液 | 冰点 沸点 pH 值 玻璃器皿腐蚀 泡沫倾向 化学组分 | 10 | /
13 | 汽车发动机润滑油 | 低温动力黏度、边界泵送温度、低温泵送黏度、运动黏度（100℃）、高温高剪切黏度、黏度指数、倾点、水分、泡沫性、蒸发损失、机械杂质、闪点（开口）、磷 | 10 | /
14 | 水泥 | 通用硅酸盐水泥（2024年6月1日前抽样且执行标准GB 175—2007）：三氧化硫、氧化镁、烧失量、不溶物、氯离子、凝结时间、安定性、强度、放射性、水溶性铬(Ⅵ) 通用硅酸盐水泥（执行标准GB 175—2023）：不溶物、烧失量、三氧化硫、氧化镁、氯离子、水泥中水溶性铬(Ⅵ)、凝结时间、安定性、强度、细度、放射性核素限量 砌筑水泥：三氧化硫、氯离子、水泥中水溶性铬(Ⅵ)、细度、凝结时间、沸煮法安定性、保水率、强度、放射性 | 9 | /
15 | 液化石油气 | 密度（15℃）、组分、残留物、铜片腐蚀（40℃，1h）、总硫含量、游离水、二甲醚 | 9 | /
16 | 醇基燃料 | 醇含量、密度、机械杂质、凝点、pH值、外观、低热值、稳定性 | 6 | /
17 | 安全帽 | 垂直间距、下颏带强度、冲击吸收性能（高温、低温、浸水）、耐穿刺性能（高温、低温、浸水）、防静电性能、电绝缘性能、侧向刚性、阻燃性能、耐低温性能 | 5 | /
18 | 消防水带 | 外观质量、内径、长度、设计工作压力、试验压力及最小爆破压力、单位长度质量、附着强度 | 5 | /
19 | 灭火器 | 20℃温度喷射性能试验（最小有效喷射时间、最小喷射距离、喷射滞后时间、喷射剩余率）、质量（灭火器总质量、灭火剂充装总量误差）、水压试验（筒体）、爆破试验（筒体爆破压力、 筒体容积膨胀率、筒体爆破口情况）、灭火剂和驱动气体（干粉灭火剂）-第一主要组分含量 | 2 | /
充装误差、20℃时喷射性能、瓶体爆破性能、瓶体底壁厚、灭火剂组分含量（仅检干粉灭火剂）
20 | 灭火毯 | 外观与结构、尺寸、质量、操作性能 | 2 | /
21 | 防爆灯具 | 抗冲击试验、电气间隙、爬电距离、非铠装电缆和带编织覆盖层电缆的夹紧试验（夹紧试验、机械强度）、隔爆外壳引入装置的附加要求（密封试验、机械强度试验）、隔爆接合面、外壳耐压试验、内部点燃的不传爆试验、最高表面温度、热剧变试验、绝缘介电强度 | 2 | /
22 | 防火玻璃 | 耐热性能、耐寒性能、耐紫外线辐照性能、耐火性能、碎片状态 | 2 | /
23 | 防爆电器 | 抗冲击试验、电气间隙、爬电距离、非铠装电缆和带编织覆盖层电缆的夹紧试验（夹紧试验、机械强度）、隔爆外壳引入装置的附加要求（密封试验、机械强度试验）、隔爆接合面、外壳耐压试验、内部点燃的不传爆试验、绝缘介电强度 | 2 | /
24 | 防爆电机 | 抗冲击试验、电气间隙、爬电距离、非铠装电缆和带编织覆盖层电缆的夹紧试验（夹紧试验、机械强度）、隔爆外壳引入装置的附加要求（密封试验、机械强度试验）、隔爆接合面、外壳耐压试验、内部点燃的不传爆试验、效率的确定 | 2 | /
25 | 钢丝绳 | 电梯用钢丝绳：破断拉力、直径允许偏差、拆股钢丝直径、拆股钢丝抗拉强度、拆股钢丝扭转、拆股钢丝锌层质量、含油率、捻制质量检查 重要用途钢丝绳：破断拉力、直径、拆股钢丝实测直径、股的中心钢丝直径、拆股钢丝抗拉强度、拆股钢丝反复弯曲、拆股钢丝扭转、拆股钢丝锌层重量、钢丝绳外观检查 钢丝绳（通用）：破断拉力、直径允许偏差、拆股钢丝实测直径、股的中心钢丝直径、拆股钢丝抗拉强度、拆股钢丝扭转、拆股钢丝反复弯曲、拆股钢丝镀层重量、钢丝绳表面质量的检查 不锈钢丝绳：破断拉力、直径允许偏差、不圆度、伸长率、化学成分（Cr、Ni、Mo）、钢丝绳表面质量 操纵用钢丝绳：破断拉力、直径、钢丝绳伸长率、钢丝绳中性盐雾试验、拆股钢丝直径、拆股钢丝抗拉强度、拆股钢丝扭转、拆股钢丝反复弯曲、拆股钢丝锌层重量、钢丝绳外观质量、钢丝绳最小破断拉力 | 2 | /
26 | 防火门 | 启闭灵活性、可靠性、耐火性能、防火锁的耐火性能、防火合页（铰链）的耐火性能 | 2 | /
27 | 绒毛制品 | 甲醛含量 pH值 可分解致癌芳香胺染料 耐水色牢度 耐酸汗渍色牢度 耐碱汗渍色牢度 耐干摩擦色牢度 纤维含量 | 10 | /
28 | 电动汽车充电桩 | 电动汽车交流充电桩：充电连接控制时序、非正常条件下充电结束或停止、非正常条件下充电结束停机、电动汽车供电设备供电电压消失或供电网断电、接触电流、绝缘电阻、介电强度、冲击耐压、温度要求 电动汽车直流充电桩（非车载充电机）：充电连接控制时序、非正常条件下充电中止、非正常条件下充电结束停机、电动汽车供电设备供电电压消失或供电网断电、绝缘电阻、介电强度、冲击耐压、温度要求、急停 | 2 | /
29 | 电热毯 | 标志和说明、对触及带电部件的防护、输入功率和电流、耐潮湿、泄漏电流和电气强度、非正常工作（只进行19.102或19.103或19.110条的试验）、机械强度（只进行21.111.1条的试验）、结构（不包括第22.46条的试验）、电源连接和外部软线、电气间隙、爬电距离和固体绝缘 | 10 | /
30 | 电热水壶 | 对触及带电部件的防护、输入功率和电流、发热、工作温度下的泄漏电流和电气强度、耐潮湿、泄漏电流和电气强度、非正常工作（不包括第19.11.4条试验）、稳定性和机械危险、机械强度、结构（不包括第22.46条试验和22.103条试验）、内部布线、电源连接和外部软线、外部导线用接线端子、接地措施、螺钉和连接、电气间隙、爬电距离和固体绝缘 | 10 | /
31 | 学生校服 | 甲醛含量、pH值、可分解致癌芳香胺染料、耐水色牢度、耐酸汗渍色牢度、耐碱汗渍色牢度、耐干摩擦色牢度、耐湿摩擦色牢度、纤维含量、绳带要求、附件锐利性、金属针、絮用纤维原料要求（GB 18383—2007 5.1、5.2.1.2、5.2.2、5.2.3、5.2.4） | 5 | /
32 | 儿童玩具 | 一、机械与物理性能（正常使用）（材料、小零件、挤压玩具、摇铃及类似玩具、小球、毛球、学前玩偶、玩具奶嘴、气球、弹珠、半球形玩具、可触及的金属或玻璃边缘、功能性锐利边缘、金属玩具边缘、模塑玩具边缘、外露螺栓或螺纹杆的边缘、可触及的锐利尖端、功能性锐利尖端、木制玩具、突出部件、金属丝和杆件、用于包装或玩具中的塑料袋或塑料薄膜、18个月以下儿童使用的玩具上的绳索和弹性绳、18个月以下儿童使用的玩具上的自回缩绳、36个月以下儿童使用的拖拉玩具上的绳索或弹性绳、玩具袋上的绳索、童床或游戏围栏上的悬挂玩具、童床上的健身玩具及类似玩具、飞行玩具的绳索、细绳或线、玩具推车、玩具婴儿车及类似玩具、带有折叠机构的其他玩具、铰链间隙、刚性材料上的圆孔、活动部件间的间隙、其他驱动机构、发条钥匙、弹簧、封闭式玩具的通风装置、封闭式玩具的关闭件、封闭头部的玩具、仿制防护玩具（头盔、帽子、护目镜）、弹射玩具的一般要求、蓄能弹射玩具、非蓄能弹射玩具、水上玩具、热源玩具、液体填充玩具、口动玩具、玩具滚轴溜冰鞋、单排滚轴溜冰鞋及玩具滑板、玩具火药帽、声响要求、磁体和磁性部件）、二、机械与物理性能（可预见的合理滥用）（小零件、小球、毛球、弹珠、可触及的金属或玻璃边缘、金属玩具边缘、模塑玩具边缘、外露螺栓或螺纹杆的边缘、可触及的锐利尖端、木制玩具、突出部件、金属丝和杆件、刚性材料上的圆孔、活动部件间的间隙、其他驱动机构、发条钥匙、蓄能弹射玩具、非蓄能弹射玩具、口动玩具）、三、易燃性能（一般要求、头戴玩具、化妆服饰、供儿童进入的玩具、具有毛绒或纺织表面的软体填充玩具（动物和娃娃等））、四、特定元素的迁移（最大限量要求）、五、增塑剂（限定增塑剂限量要求）、六、电性能（标识和说明、输入功率、发热和非正常工作、工作温度下的电气强度、耐潮湿、室温下的电气强度、机械强度、结构、软线和电线的保护、螺钉和连接、电气间隙和爬电距离、耐热和耐燃） | 5 | /
33 | 婴幼儿服装 | 甲醛含量、pH值、可分解致癌芳香胺染料、耐水色牢度、耐酸汗渍色牢度、耐碱汗渍色牢度、耐干摩擦色牢度、耐湿摩擦色牢度、耐唾液色牢度、纤维含量、重金属、邻苯二甲酸酯、附件抗拉强力、绳带要求、附件锐利性、羽绒含绒量、绒子含量、鸭毛（绒）含量、鹅毛绒含量、异味、金属针、耐久性标签缝制位置 | 5 | /
34 | 老人鞋产品 | 老人鞋：有效跟高、剥离强度、成鞋耐折性能、外底耐磨性能、外底与外中底粘合强度、微孔底压缩变形量、防滑性能、外底硬度、整鞋减震性能 老人鞋（旅游鞋）：帮底剥离强度或底墙与帮面剥离强度、成鞋耐折性能、外底耐磨性能、外底与外中底粘合强度、可分解致癌芳香胺染料、游离或可部分水解的甲醛 老人鞋（休闲鞋）：耐折性能、外底耐磨性能、剥离强度、鞋帮拉出强度、外底与外中底粘合强度、可分解有害芳香胺、游离或可部分水解的甲醛 老人鞋（布鞋）：帮底剥离强度、成鞋耐折性能、外底耐磨性能、成型底鞋跟硬度、可分解致癌芳香胺染料含量、游离或可部分水解的甲醛含量 老人鞋（老年橡塑鞋）：硬度、磨耗量、压缩变形、拔出力、帮底黏合强度、防滑性能、6价铬、可分解有害芳香胺染料、含氯酚（五氯苯酚（PCP）、2,3,5,6—四氯苯酚（TeCP）） | 5 | /
35 | 老视成镜 | 镜片顶焦度（球镜顶焦度偏差、柱镜顶焦度偏差）、光透射比、光学中心水平偏差、光学中心单侧水平偏差、光学中心垂直互差、两镜片顶焦度互差、装配质量 注：镜片顶焦度需检测两主子午面。 | 5 | /
总计（批次） |  |  | 210

## 包2-重点工业产品抽检3
2025年食品安全与产品质量监督抽检专业技术服务项目 （包2-重点工业产品抽检3）检测任务分配表
序号 | 产品 | 检验项目 | 任务数（批次） | 备注
1 | 电动自行车 | 标识与警示语、车速限值、制动性能(干态)、整车质量、结构、车速提示音、互认协同充电、布线、电气装置、充电器与蓄电池、淋水涉水性能、对触及带电部分的防护、连接、反射器、照明和鸣号装置、防火性能 | 20 | /
2 | 电动自行车蓄电池 | 2hr容量、大电流放电、能量密度、低温容量、快速充电能力、防爆能力 | 20 | /
I2(A)放电、低温放电、过充电、过充电保护、过放电保护、短路保护、放电过流保护、壳体阻燃性
常温容量、I2(A)放电容量、低温（-10℃）容量、短路、过充电、过放电
外观、2hr容量、大电流放电、快速充电能力、耐振动能力、外形尺寸、重量比能量、机械冲击
电池外观、蓄电池极性、蓄电池外形尺寸、蓄电池端子、2h率额定容量、过充电性能、大电流放电性能、耐振动性能
3 | 电动自行车乘员头盔 | 结构-壳体a、结构-缓冲层b、结构-佩戴装置、视野、护目镜、表面摩擦力、固定装置稳定性、佩戴装置强度、吸收碰撞能量c、耐穿透c | 20 | /
4 | 电动自行车充电器 | 对触及带电部件的防护、工作温度下的泄漏电流和电气强度、非正常工作、机械强度、内部布线、电源连接和外部软线 | 20 | /
外壳冲击、跌落、工作温度下的泄漏电流、电气强度、防触电保护、非正常工作、（仅测5.2.5.1、5.2.5.2）、超温保护、过充切断、延时切断、耐热、灼热丝
机械强度、泄漏电流、电气强度、防触电保护、非正常工作、内部布线、电源软线
对触及带电部件的防护、工作温度下的泄漏电流和电气强度、过载保护、机械强度、布线、输入、输出线及插头
输入功率和电流（空载直流输出电压）、对触及带电部件的防护、机械强度（冲击试验）、结构、内部布线、元件、熔断器、电源连接和外部软线、接地措施、耐热和耐燃、电气强度
5 | 家用燃气灶具 | 气密性、热负荷、燃烧工况-离焰、燃烧工况-熄火、燃烧工况-回火、燃烧工况-燃烧噪声、燃烧工况-熄火噪声、燃烧工况-干烟气中CO浓度（室内型）、温升、熄火保护装置、结构-结构的-般要求（燃烧器的熄火保护装置、燃气导管）、热效率、耐热冲击、耐重力冲击 | 15 | /
6 | 燃气用具连接用不锈钢波纹软管 | 波纹软管气密性、波纹软管耐压性、波纹软管弯曲性、接头耐安装强度、波纹软管柔软性、波纹软管耐冲击性、外观、结构与尺寸-长度 | 15 | /
软管气密性、软管耐压性、软管弯曲性、接头耐安装性、软管柔软性、耐冲击性、外观、结构与尺寸
包覆管气密性、包覆管耐压性、接头耐安装强度、结构与尺寸-包覆管长度、包覆管柔软性
气密性、耐压性、拉伸强度、拉断伸长率、耐燃烧性、耐热性、结构与尺寸
软管耐冲击性、软管气密性、软管耐压性、软管阻燃性、管件气密性、管件耐压性、结构和尺寸、外观
耐压性、气密性、柔软性、阻燃性、耐安装性、外观、结构与尺寸、耐液体性-耐高温食用油
气密性、耐压性、耐燃烧性、耐热性、耐液体性能-耐高温食用油质量变化率、外观
7 | 减压阀 | 结构-一般要求、结构-调压器的接头组件、结构-压力或流量安全装置气密性、调压静特性、耐冲击性、连接接头机械强度、材料 | 15 | /
8 | 家用可燃气体探测器 | 报警动作值、方位、绝缘电阻、电气强度、高温（运行）试验、跌落试验 | 15 | /
9 | 燃气紧急切断阀 | 气密性紧急切断性能、电气安全性、承压件强度 | 15 | /
10 | 餐具（含果蔬）用洗涤剂 | 总砷（以As计）、重金属（以Pb计）、甲醇、甲醛、1,4-二噁烷、菌落总数、大肠菌群、总有效物含量、pH | 15 | /
总砷（以As计）、重金属（以Pb计）、甲醇、甲醛、1,4-二噁烷、菌落总数、大肠菌群、总有效物含量、总五氧化二磷含量、pH
11 | 非复合膜袋 | 宽度偏差、外观、透光率、雾度、防雾性、感官要求、总迁移量、高锰酸钾消耗量、重金属（以Pb计）、脱色试验、特定迁移总量（以己内酰胺计）（限PA材质）、氯乙烯特定迁移量（限PVC、PVDC材质）、邻苯类增塑剂特定迁移量(限PVC材质)、特定迁移量（以锑计）（限PET材质）、特定迁移总量（以对苯二甲酸计）（限PET、PB(A)T材质）、特定迁移总量（以乙二醇计）（限PET材质）、特定迁移总量（以1,4-丁二醇计）（限PB(A)T材质）、阻隔性能（氧气）、阻隔性能（水蒸气）、热封强度（限袋类产品） | 5 | /
12 | 复合膜袋 | 拉断力、断裂标称应变、直角撕裂力、袋的跌落性能、摩擦系数、感官指标/感官要求、蒸发残渣/总迁移量、高锰酸钾消耗量、重金属（以Pb计）、甲苯二胺（4%乙酸）、溶剂残留量总量、苯类溶剂残留量、邻苯类增塑剂特定迁移量（限PVC材质）、微生物总数/菌落总数、致病菌、大肠菌群、霉菌、酵母菌、阻隔性能（氧气）、阻隔性能（水蒸气）、热封强度（仅对袋类产品） | 5 | /
13 | 塑料一次性餐饮具 | 异嗅、外观、结构、负重性能、跌落性能、耐温性能、漏水性、感官要求、总迁移量、高锰酸钾消耗量、重金属（以Pb计）、脱色试验、特定迁移量（以锑计）（限PET材质）、特定迁移总量（以己内酰胺计）（限PA材质）、氯乙烯特定迁移量（限PVC、PVDC材质）、大肠菌群、沙门氏菌、霉菌计数、特定迁移总量（以对苯二甲酸计）（限PET、PB(A)T材质）、特定迁移总量（以乙二醇计）（限PET材质）、特定迁移总量（以1,4-丁二醇计）（限PB(A)T材质）、1,3-丁二烯特定迁移量（限有丁二烯单体的聚合物）、、苯乙烯和乙苯残留量、（限PS材质)、邻苯类增塑剂特定迁移量（限PVC材质） | 10 | /
14 | 聚酯（PET）无汽饮料瓶 | 外观、高度偏差、容量偏差、瓶口密封性能、感官要求、总迁移量、高锰酸钾消耗量、重金属（以Pb计）、脱色试验、特定迁移量（以锑计）、特定迁移总量（以对苯二甲酸计）、特定迁移总量（以乙二醇计） | 5 | /
15 | 食品包装用纸和纸板材料（半透明纸产品） | 感官、铅（Pb）、砷（As）、荧光性物质、甲醛、1,3-二氯-2-丙醇、3-氯-1,2-丙二醇、大肠菌群、沙门氏菌、霉菌、耐破指数、撕裂指数（纵向）、交货水分、尘埃度 | 10 | /
| 食品包装用纸和纸板材料（食品包装用羊皮纸产品） | 感官、铅（Pb）、砷（As）、荧光性物质、甲醛、1,3-二氯-2-丙醇、3-氯-1,2-丙二醇、大肠菌群、沙门氏菌、霉菌、抗张指数（纵横平均）、耐破指数-干、耐破指数-湿、交货水分、尘埃度
| 食品包装用纸和纸板材料（茶叶滤纸产品） | 感官要求、总迁移量、重金属（以Pb计）、铅（Pb）、砷（As）、荧光性物质、甲醛、1,3-二氯-2-丙醇、3-氯-1,2-丙二醇、大肠菌群、沙门氏菌、霉菌、抗张强度（纵/横向）、纵向湿抗张强度、热封强度a、定量、D65亮度、交货水分
| 食品包装用纸和纸板材料（食品包装纸板产品） | 感官、铅（Pb）、砷（As）、荧光性物质、甲醛、1,3-二氯-2-丙醇、3-氯-1,2-丙二醇、大肠菌群、沙门氏菌、霉菌、边渗水a、挺度、定量、紧度、亮度、交货水分
| 食品包装用纸和纸板材料（食品包装纸产品) | 感官、铅（Pb）、砷（As）、荧光性物质、甲醛、1,3-二氯-2-丙醇、3-氯-1,2-丙二醇、大肠菌群、沙门氏菌、霉菌、抗张指数、(纵横平均)、撕裂指数(纵向)、耐破指数、吸水性 Cobb60、交货水分
| 食品包装用纸和纸板材料(鸡皮纸产品) | 感官、铅（Pb）、砷（As）、荧光性物质、甲醛、1,3-二氯-2-丙醇、3-氯-1,2-丙二醇、大肠菌群、沙门氏菌、霉菌、湿抗张强度（纵横向平均）、耐破度、吸水性、交货水分
| 食品包装用纸和纸板材料(铝箔衬纸) | 感官、铅（Pb）、砷（As）、荧光性物质、甲醛、1,3-二氯-2-丙醇、3-氯-1,2-丙二醇、大肠菌群、沙门氏菌、霉菌、纵向抗张强度、纵向耐折度、亮度（白度）、水分
| 食品包装用纸和纸板材料(纸杯原纸) | 感官、铅（Pb）、砷（As）、荧光性物质、甲醛、1,3-二氯-2-丙醇、3-氯-1,2-丙二醇、大肠菌群、沙门氏菌、霉菌、横向耐折度、边渗透、挺度、D65亮度、交货水分
| 食品包装用纸和纸板材料(餐盒原纸) | 感官、铅（Pb）、砷（As）、荧光性物质、甲醛、1,3-二氯-2-丙醇、3-氯-1,2-丙二醇、大肠菌群、沙门氏菌、霉菌、横向耐折度、边渗透、挺度、定量、亮度、水分
| 食品包装用纸和纸板材料(咖啡袋滤纸) | 感官要求、总迁移量、重金属（以Pb计）、铅（Pb）、砷（As）、荧光性物质、甲醛、1,3-二氯-2-丙醇、3-氯-1,2-丙二醇、大肠菌群、沙门氏菌、霉菌、抗张强度（纵/横向）、纵向湿抗张强度、交货水分
| 食品包装用纸和纸板材料(其他食品包装用纸和纸板) | 感官要求、总迁移量a、高锰酸钾消耗量b、重金属（以Pb计）c、铅（Pb）、砷（As）、荧光性物质、甲醛、1,3-二氯-2-丙醇、3-氯-1,2-丙二醇、大肠菌群、沙门氏菌、霉菌
总计（批次） |  |  | 205