## 表-08 分部分项工程和单价措施项目清单与计价表
分部分项工程和单价措施项目清单与计价表
工程名称：电气设备安装工程 |  |  |  | 标段：JSZC业务用房改造 |  |  |  | 第 1 页 共 3 页
序号 | 项目编码 | 项目名称 | 项目特征描述 |  | 计量单位 | 工程量 | 金额（元）
[7 empty] | 综合单价 |  | 合价 | 其中
暂估价
整个项目
1 | 030404017001 | 强电配电箱 | 1.名称:配电箱AP1 2.规格:45KW 3.基础形式、材质、规格:金属材质 4.安装方式:悬挂于墙上 |  | 台 | 1
2 | 030412004001 | LED灯带 | 1.名称:LED灯带 2.规格:1m/10W |  | m | 68.23
3 | 030412004002 | LED条形灯 | 1.名称:LED条形灯 2.型号:48W 3.规格:L1500*W100*H30mm 4.安装形式:吸顶 |  | 套 | 10
4 | 030412004008 | 磁吸滑轨 | 1.名称:磁吸滑轨 2.规格:25mm宽 3.安装形式:吸顶 |  | 套 | 92
5 | 030412004003 | 磁吸泛光灯（900） | 1.名称:磁吸泛光灯（900） 2.型号:36W 3.规格:L900*W22*H25mm 4.安装形式:轨道上安装 |  | 套 | 25
6 | 030412004004 | 磁吸格栅灯（330） | 1.名称:磁吸格栅灯（330） 2.型号:18W 3.规格:L330*W22*H25mm 4.安装形式:轨道上安装 |  | 套 | 39
7 | 030412004005 | 平板灯 | 1.名称:平板灯 2.型号:36W 3.规格:300*600mm 4.安装形式:吸顶 |  | 套 | 6
8 | 030412004006 | 射灯 D85 | 1.名称:射灯 D85 2.型号:12W 3.规格:D85 4.安装形式:吸顶 |  | 套 | 4
9 | 030412004007 | 筒灯D141 | 1.名称:筒灯D141 2.型号:11W 3.规格:D141 4.安装形式:吸顶 |  | 套 | 84
10 | 040801029001 | 单联单控开关 | 1.名称:单联单控开关 2.材质:PE塑料 3.规格:86型 4.安装方式:暗装 |  | 个 | 1
11 | 040801029002 | 单联三控开关 | 1.名称:单联三控开关 2.材质:PE塑料 3.规格:86型 |  | 个 | 1
本页小计
注：为计取规费等的使用，可在表中增设其中：“定额人工费”
表—08
分部分项工程和单价措施项目清单与计价表
工程名称：电气设备安装工程 |  |  |  | 标段：JSZC业务用房改造 |  |  |  | 第 2 页 共 3 页
序号 | 项目编码 | 项目名称 | 项目特征描述 |  | 计量单位 | 工程量 | 金额（元）
[7 empty] | 综合单价 |  | 合价 | 其中
暂估价
4.安装方式:暗装
12 | 040801029003 | 单联双控开关 | 1.名称:单联双控开关 2.材质:PE塑料 3.规格:86型 4.安装方式:暗装 |  | 个 | 12
13 | 030411006001 | 接线盒 | 1.名称:接线盒 2.材质:钢质 3.规格:86型 4.安装形式:暗装 |  | 个 | 16
14 | 030404035001 | 六插位置插板 | 1.名称:六插位置插板 2.材质:PE塑料 3.规格:193*107mm 4.安装方式:明装 |  | 个 | 37
15 | 030502012001 | 网线接口 | 1.名称:网线接口 2.规格:86型 3.安装方式:暗装 4.底盒材质、规格:PE塑料 |  | 个 | 43
16 | 030404035002 | 五孔插座 | 1.名称:五孔插座 2.材质:PE塑料 3.规格:86型 4.安装方式:暗装 |  | 个 | 21
17 | 030404035003 | 隐形地插 | 1.名称:隐形地插 2.材质:不锈钢面板 3.规格:86型 4.安装方式:暗装 |  | 个 | 2
18 | 030411001001 | 配管 JDG20 | 1.名称:配管 JDG20 2.材质:紧定管 3.规格:DN20 4.配置形式:暗配 |  | m | 826.41
19 | 030411001002 | 配管 KBG20 | 1.名称:配管 KBG20 2.材质:KBG管 3.规格:DN20 4.配置形式:暗配 |  | m | 152.7
20 | 030411004001 | 配线 BV-2.5mm2 | 1.名称:配线 BV-2.5mm2 2.配线形式:管内穿线 3.型号:BV线 4.规格:2.5mm2 5.材质:铜芯阻燃电线 6.配线部位:室内 |  | m | 2038.27
21 | 030411004002 | 配线 BV-4mm2 | 1.名称:配线 BV-4mm2 2.配线形式:管内穿线 3.型号:BV线 4.规格:4mm2 5.材质:铜芯阻燃电线 |  | m | 1210.36
本页小计
注：为计取规费等的使用，可在表中增设其中：“定额人工费”
表—08
分部分项工程和单价措施项目清单与计价表
工程名称：电气设备安装工程 |  |  |  | 标段：JSZC业务用房改造 |  |  |  | 第 3 页 共 3 页
序号 | 项目编码 | 项目名称 | 项目特征描述 |  | 计量单位 | 工程量 | 金额（元）
[7 empty] | 综合单价 |  | 合价 | 其中
暂估价
6.配线部位:室内
22 | 030411003001 | 桥架 | 1.名称:桥架 2.规格:150*100mm 3.材质:钢质 |  | m | 87.43
分部小计
措施项目
23 | 031301017001 | 脚手架搭拆 |  |  | 项 | 1
分部小计
本页小计
合 计
注：为计取规费等的使用，可在表中增设其中：“定额人工费”
表—08

## 表-11 总价措施项目清单与计价表
总价措施项目清单与计价表
工程名称：电气设备安装工程 |  |  | 标段：JSZC业务用房改造 | [5 empty] | 第 1 页 共 1 页
序号 | 项目编码 | 项目名称 |  | 计算基础 | 费率(%) | 金额(元) |  | 调整费率(%) |  | 调整后金额(元) | 备注
1 | 031302001 | 安全文明施工费
1.1 | 031302001001 | 文明施工与环境保护费 |  | 分部分项人工费+技术措施项目人工费 | 0.8
1.2 | 031302001002 | 临时设施费 |  | 分部分项人工费+技术措施项目人工费 | 0.85
2 | 031302005001 | 雨季施工增加费 |  | 分部分项人工费+技术措施项目人工费 | 0.5
3 | 031302006001 | 已完工程及设备保护费 |  | 分部分项人工费+技术措施项目人工费 | 0.8
4 | 03B001 | 工程定位复测费 |  | 分部分项人工费+技术措施项目人工费 | 0
5 | 031302004001 | 二次搬运费 |  | 分部分项人工费+技术措施项目人工费 | 0.1
6 | 03B002 | 特殊地区施工增加费 |  | 分部分项人工费+技术措施项目人工费 | 0
7 | 031302002001 | 夜间施工增加费
8 | 031302002002 | 白天在地下室施工增加费
9 | 031302005002 | 冬季施工增加费
合 计
编制人（造价人员）： | [6 empty] | 复核人（造价工程师）：
注：1.“计算基础”中安全文明施工费可为“定额基价”、“定额人工费”或“定额人工费+定额机械费”，其他项目可为“定额人工费”或“定额人工费+定额机械费”。 2.按施工方案计算的措施费，若无“计算基础”和“费率”的数值，也可只填“金额”数值，但应在备注栏说明施工方案出处或计算方法。
表-11

## 表-12 其他项目清单与计价汇总表
其他项目清单与计价汇总表
工程名称：电气设备安装工程 |  | 标段：JSZC业务用房改造 |  |  | 第 1 页 共 1 页
序号 | 项目名称 |  | 金额(元) | 结算金额(元) |  | 备注
1 | 暂列金额 |  |  |  |  | 明细详见表-12-1
2 | 暂估价
2.1 | 专业工程暂估价 |  |  |  |  | 明细详见表-12-3
2.2 | 材料暂估价 |  | 一 |  |  | 明细详见表-12-2
3 | 计日工 |  |  |  |  | 明细详见表-12-4
4 | 总承包服务费 |  |  |  |  | 明细详见表-12-5
5 | 材料检验试验费
6 | 建筑工程能效测评费
7 | 工程变更及现场签证
8 | 提前竣工（赶工补偿）
9 | 无负荷联合试运转费
10 | 停窝工损失费
11 | 施工期间未完工程保护费
12 | 企业自有工人培训管理费
13 | 建筑工人实名制费
14 | 安全生产计提费
合计 | [5 empty] | —
注：材料（工程设备）暂估单价进入清单项目综合单价，此处不汇总。
表-12

## 表-12-2 材料(工程设备)暂估价及调整表
材料（工程设备）暂估单价及调整表
工程名称：电气设备安装工程 |  |  | 标段：JSZC业务用房改造 | [7 empty] | 第 1 页 共 1 页
序号 | 材料(工程设备)名称、规格、型号 | 计量单位 |  | 数量 |  | 暂估(元) |  | 确认(元) |  | 差额±(元) |  |  | 备注
|  |  |  | 暂估 | 确认 | 单价 | 合价 | 单价 | 合价 | 单价 |  | 合价
合计
总合计
注：此表由招标人填写“暂估单价”，并在备注栏说明暂估价的材料、工程设备拟用在哪些清单项目上，投标人应将上述材料、工程设备暂估单价计入工程量清单综合单价报价中。
表—12—2

## 表-13 规费、税金项目清单与计价表
规费、税金项目计价表
工程名称：电气设备安装工程 |  | 标段：JSZC业务用房改造 |  |  |  | 第 1 页 共 1 页
序号 | 项目名称 |  | 计算基础 |  | 计算基数 |  | 计算费率(%) | 金额（元）
1 | 规费 |  | 社会保险费+住房公积金+水利建设基金+环境保护税
1.1 | 社会保险费 |  | 养老失业保险+基本医疗保险+工伤保险+生育保险
(1) | 养老失业保险 |  | 分部分项人工费+组织措施项目人工费+技术措施项目人工费+分部分项人工费调整+技术措施项目人工费调整 |  |  |  | 10.5
(2) | 基本医疗保险 |  | 分部分项人工费+组织措施项目人工费+技术措施项目人工费+分部分项人工费调整+技术措施项目人工费调整 |  |  |  | 3.7
(3) | 工伤保险 |  | 分部分项人工费+组织措施项目人工费+技术措施项目人工费+分部分项人工费调整+技术措施项目人工费调整 |  |  |  | 0.4
(4) | 生育保险 |  | 分部分项人工费+组织措施项目人工费+技术措施项目人工费+分部分项人工费调整+技术措施项目人工费调整 |  |  |  | 0.3
1.2 | 住房公积金 |  | 分部分项人工费+组织措施项目人工费+技术措施项目人工费+分部分项人工费调整+技术措施项目人工费调整 |  |  |  | 3.7
1.3 | 水利建设基金 |  | 分部分项人工费+组织措施项目人工费+技术措施项目人工费+分部分项人工费调整+技术措施项目人工费调整 |  |  |  | 0.4
1.4 | 环境保护税
2 | 税金 |  | 税前工程造价 |  |  |  | 9
合 计
编制人（造价人员）： |  |  |  | 复核人（造价工程师）：
表-13