## 扉-1 招标工程量清单扉页
鄂尔多斯市第一中学2025年教学楼宿舍楼及食堂等维修工程
招标工程量清单
招 标 人： |  |  | 造 价咨询人：
| (单位盖章) |  |  |  | (单位资质专用章)
法定代表人 或其授权人： |  |  | 法定代表人 或其授权人：
| (签字或盖章) |  |  |  | (签字或盖章)
编 制 人： |  |  | 复 核 人：
| (造价人员签字盖专用章) |  |  |  | (造价工程师签字盖专用章)
编 制 时 间： | 年 月 日 |  | 复 核 时 间： |  | 年 月 日
扉—1

## 表-08 分部分项工程和单价措施项目清单与计价表【土石方工
分部分项工程和单价措施项目清单与计价表
工程名称：土石方工程 |  |  |  | 标段：鄂尔多斯市第一中学2025年教学楼宿舍楼及食堂等维修工程 |  |  |  | 第 1 页 共 1 页
序号 | 项目编码 | 项目名称 | 项目特征描述 |  | 计量单位 | 工程量 | 金额（元）
[7 empty] | 综合单价 |  | 合价 | 其中
暂估价
1 | 010101001001 | 基底钎探 | 1.基底钎探 |  | m2 | 81.9
2 | 010101001002 | 平整场地 | 1.土壤类别:平整场地一、二类土 2.弃土运距:自行考虑 |  | m2 | 65.16
3 | 010101002001 | 挖基坑土方 | 部位电梯基坑 1.机械挖一、二类土 |  | m3 | 494.06
4 | 010101004001 | 挖基坑土方 | 污水井基坑 1.机械挖一、二类土 |  | m3 | 38.4
5 | 010101003001 | 挖沟槽土方 | 电缆沟土方 1.机械挖一、二类土 |  | m3 | 359.73
6 | 010103001001 | 回填方 | 1.原土回填 2.压实系数满足设计要求 |  | m3 | 630.62
7 | 010103001002 | 回填方 | 1、管间干沙震实 2、压实度满足设计要求 |  | m3 | 71.95
8 | 010103002001 | 余方弃置 | 1.废弃料品种:素土 2.运距:自行考虑 |  | m3 | 261.57
分部小计
措施项目
9 | 011705001001 | 大型机械设备进出场及安拆 | 大型机械设备进出场及安拆 |  | 台次 | 1
分部小计
本页小计
合 计
注：为计取规费等的使用，可在表中增设其中：“定额人工费”
表—08

## 表-11 总价措施项目清单与计价表【土石方工程】
总价措施项目清单与计价表
工程名称：土石方工程 |  |  | 标段：鄂尔多斯市第一中学2025年教学楼宿舍楼及食堂等维修工程 | [5 empty] | 第 1 页 共 1 页
序号 | 项目编码 | 项目名称 |  | 计算基础 | 费率(%) | 金额(元) |  | 调整费率(%) |  | 调整后金额(元) | 备注
1 | 011707001 | 安全文明施工费
1.1 | 011707001001 | 文明施工与环境保护费 |  | 分部分项人工费+技术措施项目人工费 | 1.2
1.2 | 011707001002 | 临时设施费 |  | 分部分项人工费+技术措施项目人工费 | 0.85
2 | 011707005001 | 雨季施工增加费 |  | 分部分项人工费+技术措施项目人工费 | 0.5
合 计
编制人（造价人员）： | [6 empty] | 复核人（造价工程师）：
注：1.“计算基础”中安全文明施工费可为“定额基价”、“定额人工费”或“定额人工费+定额机械费”，其他项目可为“定额人工费”或“定额人工费+定额机械费”。 2.按施工方案计算的措施费，若无“计算基础”和“费率”的数值，也可只填“金额”数值，但应在备注栏说明施工方案出处或计算方法。
表-11

## 表-13 规费、税金项目清单与计价表【土石方工程】
规费、税金项目计价表
工程名称：土石方工程 |  | 标段：鄂尔多斯市第一中学2025年教学楼宿舍楼及食堂等维修工程 |  |  |  | 第 1 页 共 1 页
序号 | 项目名称 |  | 计算基础 |  | 计算基数 |  | 计算费率(%) | 金额（元）
1 | 规费 |  | 社会保险费+住房公积金+水利建设基金+环境保护税
1.1 | 社会保险费 |  | 养老失业保险+基本医疗保险+工伤保险+生育保险
(1) | 养老失业保险 |  | 分部分项人工费+组织措施项目人工费+技术措施项目人工费+分部分项人工费调整+技术措施项目人工费调整 |  |  |  | 10.5
(2) | 基本医疗保险 |  | 分部分项人工费+组织措施项目人工费+技术措施项目人工费+分部分项人工费调整+技术措施项目人工费调整 |  |  |  | 3.7
(3) | 工伤保险 |  | 分部分项人工费+组织措施项目人工费+技术措施项目人工费+分部分项人工费调整+技术措施项目人工费调整 |  |  |  | 0.4
(4) | 生育保险 |  | 分部分项人工费+组织措施项目人工费+技术措施项目人工费+分部分项人工费调整+技术措施项目人工费调整 |  |  |  | 0.3
1.2 | 住房公积金 |  | 分部分项人工费+组织措施项目人工费+技术措施项目人工费+分部分项人工费调整+技术措施项目人工费调整 |  |  |  | 3.7
1.3 | 水利建设基金 |  | 分部分项人工费+组织措施项目人工费+技术措施项目人工费+分部分项人工费调整+技术措施项目人工费调整 |  |  |  | 0.4
1.4 | 环境保护税
2 | 税金 |  | 税前工程造价 |  |  |  | 9
合 计
编制人（造价人员）： |  |  |  | 复核人（造价工程师）：
表-13

## 表-08 分部分项工程和单价措施项目清单与计价表【加装电梯
分部分项工程和单价措施项目清单与计价表
工程名称：加装电梯建筑与装饰工程 |  |  |  | 标段：鄂尔多斯市第一中学2025年教学楼宿舍楼及食堂等维修工程 |  |  |  | 第 1 页 共 8 页
序号 | 项目编码 | 项目名称 | 项目特征描述 |  | 计量单位 | 工程量 | 金额（元）
[7 empty] | 综合单价 |  | 合价 | 其中
暂估价
钢筋混凝土工程
1 | 010103001003 | 素混凝土回填 | 1.混凝土种类:商品混凝土 2.混凝土强度等级:C20 3.混凝土泵送、运输，运距自行考虑 |  | m3 | 40.8
2 | 010501001001 | 垫层 | 1.混凝土种类:商品混凝土 2.混凝土强度等级:C20 3.混凝土泵送、运输，运距自行考虑 |  | m3 | 8.18
3 | 010501004001 | 满堂基础 | 1.混凝土种类:商品混凝土 2.混凝土强度等级:C30P8 3.混凝土泵送、运输，运距自行考虑 |  | m3 | 36.57
4 | 010504001001 | 挡土墙 | 1.混凝土种类:商品混凝土 2.混凝土强度等级:C30 P8 3.混凝土泵送、运输，运距自行考虑 |  | m3 | 30.29
5 | 010502001001 | 矩形柱 | 1.混凝土种类:商品混凝土 2.混凝土强度等级:C30P8 3.混凝土泵送、运输，运距自行考虑 |  | m3 | 5.05
6 | 010201016001 | 钢柱灌浆 | 1.混凝土种类:商品混凝土 2.混凝土强度等级:C35无收缩 3.混凝土泵送、运输，运距自行考虑 |  | m3 | 1.92
7 | 040601017001 | 二次填充包柱脚 | 1.混凝土种类:商品混凝土 2.混凝土强度等级:C25 3.混凝土泵送、运输，运距自行考虑 |  | m3 | 0.16
8 | 010515003001 | 钢筋网片 | 1.钢筋网种类、规格：直径Ⅰ级Φ4mm间距50mm |  | t | 0.031
9 | 010515001001 | 现浇构件钢筋 | 1.钢筋种类、规格：直径Ⅲ级Φ14mm |  | t | 2.544
10 | 010515001002 | 现浇构件钢筋 | 1.钢筋种类、规格：直径Ⅲ级 Φ22mm |  | t | 2.76
11 | 01051500100 | 现浇构件钢 | 1.钢筋种类、规格：直径 |  | t | 3.72
本页小计
注：为计取规费等的使用，可在表中增设其中：“定额人工费”
表—08
分部分项工程和单价措施项目清单与计价表
工程名称：加装电梯建筑与装饰工程 |  |  |  | 标段：鄂尔多斯市第一中学2025年教学楼宿舍楼及食堂等维修工程 |  |  |  | 第 2 页 共 8 页
序号 | 项目编码 | 项目名称 | 项目特征描述 |  | 计量单位 | 工程量 | 金额（元）
[7 empty] | 综合单价 |  | 合价 | 其中
暂估价
| 3 | 筋 | Ⅲ级 Φ12mm
12 | 010515001004 | 现浇构件钢筋 | 1.钢筋种类、规格：箍筋 直径 Ⅰ级 Φ6mm |  | t | 0.048
13 | 010515001005 | 现浇构件钢筋 | 1.钢筋种类、规格：箍筋 直径 Ⅲ级 Φ10mm |  | t | 1.356
分部小计
金属结构工程
14 | 010603001001 | 实腹钢柱 预埋混凝土柱内 | 1.柱类型:混凝土预埋实腹钢柱 2.钢材品种、规格:详见设计图纸 3.除锈等级:Sa2.5 4.单根柱质量:3t以内 5.构件类型及运距:一类，运距投标单位自行考虑 6.探伤要求:按设计及规范要求 |  | t | 5.074
15 | 010603001002 | 实腹钢柱 | 1.柱类型:实腹钢柱 2.钢材品种、规格:详见设计图纸 3.除锈等级:Sa2.5 4.单根柱质量:3t以内 5.构件类型及运距:一类，运距投标单位自行考虑 6.探伤要求:按设计及规范要求 |  | t | 23.582
16 | 010603001003 | 实腹钢柱 | 1.柱类型:门框柱 2.钢材品种、规格:详见设计图纸 3.除锈等级:Sa2.5 4.单根柱质量:3t以内 5.构件类型及运距:一类，运距投标单位自行考虑 6.探伤要求:按设计及规范要求 |  | t | 3.442
17 | 010604001001 | 钢梁 | 1.梁类型:方钢 2.钢材品种、规格:Q235B 3.单根质量:1.5t以内 4.除锈等级:Sa2.5 5.探伤要求:详见设计图纸 |  | t | 28.667
本页小计
注：为计取规费等的使用，可在表中增设其中：“定额人工费”
表—08
分部分项工程和单价措施项目清单与计价表
工程名称：加装电梯建筑与装饰工程 |  |  |  | 标段：鄂尔多斯市第一中学2025年教学楼宿舍楼及食堂等维修工程 |  |  |  | 第 3 页 共 8 页
序号 | 项目编码 | 项目名称 | 项目特征描述 |  | 计量单位 | 工程量 | 金额（元）
[7 empty] | 综合单价 |  | 合价 | 其中
暂估价
6.构件类型及运距:二类，运距投标单位自行考虑
18 | 010606013001 | 零星钢构件 | 1.梁类型:吊钩 2.钢材品种、规格:Q235B 3.单根质量:1.5t以内 4.除锈等级:Sa2.5 5.探伤要求:详见设计图纸 6.构件类型及运距:二类，运距投标单位自行考虑 |  | t | 0.044
19 | 010516001001 | 地脚螺栓 | 1.螺栓种类:地脚螺栓 2.规格:地脚螺栓采用:Q355B 3.其余满足设计要求 |  | t | 0.459
20 | 010516003001 | 高强螺栓 | 1、高强螺栓采用:10.9s摩擦型高强螺栓 2、连接处构件接触面采用喷砂处理 4、抗滑移系数大于0.4 5、其余满足设计要求 |  | 个 | 192
21 | 011405001001 | 金属面油漆 | 1.防护材料种类:防腐材料 2.钢构件经除锈处理（另计） 3.喷涂车间保养底漆(红丹醇酸防锈漆,涂层厚度25~30μm), 4.涂两道醇酸防锈漆(中间漆),涂层厚度50~60μm, 5.涂两道醇酸调和漆(面漆),涂层厚度40~50微米,其中最后一道面漆应在安装完成后工地涂制。 |  | m2 | 752.54
22 | 011405001002 | 金属面油漆 | 1.钢柱膨胀型防火涂料 2.耐火极限2.5h 3.耐火等级二级 4.其余满足设计要求 |  | m2 | 417.02
23 | 011405001003 | 金属面油漆 | 1.钢梁膨胀型防火涂料 2.耐火极限1.5h 3.耐火等级二级 4.其余满足设计要求 |  | m2 | 335.52
24 | 010606008001 | 钢爬梯 | 1.部位:电梯坑 2.参考图集:12J10-43-A |  | t | 0.012
本页小计
注：为计取规费等的使用，可在表中增设其中：“定额人工费”
表—08
分部分项工程和单价措施项目清单与计价表
工程名称：加装电梯建筑与装饰工程 |  |  |  | 标段：鄂尔多斯市第一中学2025年教学楼宿舍楼及食堂等维修工程 |  |  |  | 第 4 页 共 8 页
序号 | 项目编码 | 项目名称 | 项目特征描述 |  | 计量单位 | 工程量 | 金额（元）
[7 empty] | 综合单价 |  | 合价 | 其中
暂估价
3.钢梯形式:爬式 4.外露铁件除锈后均刷红丹防锈漆一道 5.其他:满足设计规范及使用需求
分部小计
砌筑工程
25 | 010401008001 | 填充墙 | 1.墙体类型:填充墙 2.厚度：150mm厚 3.填充材料种类及厚度:ALC轻质墙板 4.投标单位应充分考虑施工场地狭窄，合理考虑措施费，结算不做调整 |  | m3 | 164.93
分部小计
门窗工程
26 | 010807001001 | 金属（塑钢、断桥）窗 | 1、60系断桥铝合金窗，双层玻璃 2、设平开上悬排烟窗 3、设置手动排烟装置 4、设置纱窗 5、其余满足设计要求 |  | m2 | 86.4
27 | 010808004001 | 金属门窗套 | 1、不锈钢电梯门套 |  | m2 | 33
分部小计
屋面
28 | 010901002001 | 型材屋面 | 1、0.6mm彩钢板+100mm厚岩棉夹芯板(容重120Kg/m3)+0.4mm彩钢板 2、檩距≤1.5m 3、其余做法参考：21J925-2-（3-3-1） |  | m2 | 63.51
29 | 010902002001 | 屋面涂膜防水 | 1、2.5厚铝板外包（另计） 2、防水层:2厚丙烯酸防水涂料 3、金属面夹层板,防水垫层为≥1.0厚自粘聚合物沥青防水垫层 |  | m2 | 63.51
30 | 010902002002 | 檐口包封 | 1、2.5mm厚铝板外包 2、其余满足设计要求 |  | m | 78.6
分部小计
本页小计
注：为计取规费等的使用，可在表中增设其中：“定额人工费”
表—08
分部分项工程和单价措施项目清单与计价表
工程名称：加装电梯建筑与装饰工程 |  |  |  | 标段：鄂尔多斯市第一中学2025年教学楼宿舍楼及食堂等维修工程 |  |  |  | 第 5 页 共 8 页
序号 | 项目编码 | 项目名称 | 项目特征描述 |  | 计量单位 | 工程量 | 金额（元）
[7 empty] | 综合单价 |  | 合价 | 其中
暂估价
楼地面装饰工程
31 | 011101001001 | 基坑 底板做法 | 1、20mm厚1:2.5水泥砂浆保护层掺防水粉 2、1.5mm厚聚合物水泥防水涂料（ Ⅱ 型） 3、基层处理剂一遍 4、20厚1:2.5水泥砂浆找平层 5、钢筋混凝土结构自防水，抗渗等级P8详结施（另计） |  | m2 | 31.44
32 | 011101001002 | 基坑 筏板做法 | 1、钢筋混凝土结构自防水，抗渗等级P8详结施（另计） 2、50mm厚C20细石混凝土保护层（内掺防水胶） 3、1.5+1.5厚合成高分子防水卷材 4、基层处理剂一遍 5、20mm厚1:2.5水泥砂浆保护层 6、100mm厚C15混凝土垫层（另计） 7、素土夯实 |  | m2 | 73.26
33 | 011101001003 | 地1 地砖地面 | 1、10mm厚地砖铺实拍平，干水泥擦缝 2、30mm厚1:3干硬性水泥砂浆 3、素水泥浆结合层一遍 4、60mm厚C15混凝土垫层 5、70mm(30kg/m³)厚挤塑聚苯板保温层(周边非周边地面2米范围内) 7、150mm厚粒径5~32卵石（碎石）灌M2.5混合砂浆振捣密实 8、地基土或素土夯实，夯实系数0.94 |  | m2 | 18.3
34 | 011101001004 | 楼1 地砖地面 | 1、10mm厚地砖铺实拍平，干水泥擦缝 2、40mm厚1:3干硬性水泥砂浆 3、素水泥浆结合层一遍 4、钢结构楼面（另计） |  | m2 | 54.9
35 | 011105003001 | 踢1 | 1、5~7mm厚面砖踢脚稀水 |  | m2 | 9.6
本页小计
注：为计取规费等的使用，可在表中增设其中：“定额人工费”
表—08
分部分项工程和单价措施项目清单与计价表
工程名称：加装电梯建筑与装饰工程 |  |  |  | 标段：鄂尔多斯市第一中学2025年教学楼宿舍楼及食堂等维修工程 |  |  |  | 第 6 页 共 8 页
序号 | 项目编码 | 项目名称 | 项目特征描述 |  | 计量单位 | 工程量 | 金额（元）
[7 empty] | 综合单价 |  | 合价 | 其中
暂估价
|  | 地砖踢脚 | 泥擦缝浆勾缝，缝宽8 2、3~4mm1:1水泥砂浆加水重20%建筑胶（或配套专用胶粘剂）粘结层 3、素水泥浆一道（用专用胶粘剂时无此道工序） 4、6mm厚1:2水泥砂浆 5、9mm厚1:2水泥砂浆+6厚 6、2mm厚配套专用界面砂浆批刮
分部小计
墙、柱面装饰工程
36 | 011201002001 | 内墙1 乳胶漆墙面 | 1、乳胶漆（一遍底涂，二遍面涂） 2、柔性耐水腻子分两遍批刮、磨平； 3、7mm厚底层粉刷石膏砂浆抹平+2厚面层粉刷石膏罩面（仅限条板墙、混凝土墙体） 4、粉刷石膏罩面（混凝土墙体、条板墙） 5、9mm厚1:3水泥砂浆+6厚1:2水泥砂浆抹平(仅限蒸压加气混凝土砌块墙) 6、墙体结构（另计） |  | m2 | 256.2
37 | 011201002002 | 外墙 一体板外墙 | 1、150厚ALC隔墙板(蒸压加气混凝土隔墙板)（另计） 2、15mm厚2:8石灰砂浆找平 3、配套胶粘剂粘贴,辅锚栓固定 4、玻纤增强防水砂浆,中间压入一层耐碱玻璃纤维网布 5、真石漆+衬板+80mm厚岩棉保温板板两表面及侧面涂刷界面剂 6、安装缝隙采用弹性本衬材料填充+硅酮密封胶或柔性勾缝腻子 |  | m2 | 907.73
38 | 011201002003 | 基坑 侧墙做法 | 1、20mm厚1:2.5水泥砂浆保护层掺防水粉 |  | m2 | 91.08
本页小计
注：为计取规费等的使用，可在表中增设其中：“定额人工费”
表—08
分部分项工程和单价措施项目清单与计价表
工程名称：加装电梯建筑与装饰工程 |  |  |  | 标段：鄂尔多斯市第一中学2025年教学楼宿舍楼及食堂等维修工程 |  |  |  | 第 7 页 共 8 页
序号 | 项目编码 | 项目名称 | 项目特征描述 |  | 计量单位 | 工程量 | 金额（元）
[7 empty] | 综合单价 |  | 合价 | 其中
暂估价
2、1.5mm厚聚合物水泥防水涂料（ Ⅱ 型） 3、基层处理剂一遍 4、20mm厚1:2.5水泥砂浆找平层 5、钢筋混凝土结构自防水，抗渗等级P8详结施（另计） 6、20mm厚1:2.5水泥砂浆找平层 7、1.5mm+1.5mm厚合成高分子防水卷材 8、基层处理剂一遍 9、20mm厚1:2.5水泥砂浆保护层
分部小计
天棚工程
39 | 011301001001 | 天棚抹灰 | 1、刷(喷)涂料刮腻子两道 2、3mm厚 1:0.3:2.5水泥石灰膏砂浆抹面压实抹光 3、7mm厚 1:1:6 水泥石灰膏砂浆打底扫毛(内掺建筑胶) 4、刷素水泥浆一道 5、现浇钢筋混凝土楼板（另计） |  | m2 | 73.2
分部小计
其他装饰工程
40 | 010507001001 | 散水 | 1.散1 2.做法详见12J-152-散1 |  | m2 | 48.84
41 | 011502001001 | 金属装饰线 | 1、泛水压条 2、做法详见12J5-1-A10-A |  | m | 59.16
分部小计
电梯设备
42 | 030107001001 | 交流电梯 | 1.电梯设备规格型号：VEW1000-1.0-VVVF 2.含安装、调试、验收 3.其余规格参数满足设计要求 4.电梯配重位置：正面配重 |  | 部 | 6
本页小计
注：为计取规费等的使用，可在表中增设其中：“定额人工费”
表—08
分部分项工程和单价措施项目清单与计价表
工程名称：加装电梯建筑与装饰工程 |  |  |  | 标段：鄂尔多斯市第一中学2025年教学楼宿舍楼及食堂等维修工程 |  |  |  | 第 8 页 共 8 页
序号 | 项目编码 | 项目名称 | 项目特征描述 |  | 计量单位 | 工程量 | 金额（元）
[7 empty] | 综合单价 |  | 合价 | 其中
暂估价
分部小计
措施项目
43 | 011702001001 | 垫层 | 1.名称：垫层模板 2.模板：投标方自行考虑（含支模及拆模等工序） |  | m2 | 14.79
44 | 011702001002 | 基础 | 1.名称：筏板基础模板 2.模板：投标方自行考虑（含支模及拆模等工序） |  | m2 | 69.94
45 | 011702002001 | 矩形柱 | 1.矩形柱模板 2.模板：投标方自行考虑（含支模及拆模等工序） |  | m2 | 86.16
46 | 011702011001 | 挡土墙 | 1.挡土墙模板 2.模板：投标方自行考虑（含支模及拆模等工序） |  | m2 | 376.2
47 | 011701002001 | 外脚手架 | 1.外墙脚手架 2.高度20m以内 |  | m2 | 1566.18
分部小计
本页小计
合 计
注：为计取规费等的使用，可在表中增设其中：“定额人工费”
表—08

## 表-11 总价措施项目清单与计价表【加装电梯建筑与装饰工程】
总价措施项目清单与计价表
工程名称：加装电梯建筑与装饰工程 |  |  | 标段：鄂尔多斯市第一中学2025年教学楼宿舍楼及食堂等维修工程 | [5 empty] | 第 1 页 共 1 页
序号 | 项目编码 | 项目名称 |  | 计算基础 | 费率(%) | 金额(元) |  | 调整费率(%) |  | 调整后金额(元) | 备注
1 | 011707001 | 安全文明施工费
1.1 | 011707001001 | 文明施工与环境保护费 |  | 分部分项人工费+技术措施项目人工费 | 2.2
1.2 | 011707001002 | 临时设施费 |  | 分部分项人工费+技术措施项目人工费 | 1.7
2 | 011707005001 | 雨季施工增加费 |  | 分部分项人工费+技术措施项目人工费 | 0.5
3 | 011707007001 | 已完工程及设备保护费 |  | 分部分项人工费+技术措施项目人工费 | 0.8
4 | 01B001 | 工程定位复测费 |  | 分部分项人工费+技术措施项目人工费 | 0.3
5 | 011707004001 | 二次搬运费 |  | 分部分项人工费+技术措施项目人工费 | 0.1
合 计
编制人（造价人员）： | [6 empty] | 复核人（造价工程师）：
注：1.“计算基础”中安全文明施工费可为“定额基价”、“定额人工费”或“定额人工费+定额机械费”，其他项目可为“定额人工费”或“定额人工费+定额机械费”。 2.按施工方案计算的措施费，若无“计算基础”和“费率”的数值，也可只填“金额”数值，但应在备注栏说明施工方案出处或计算方法。
表-11

## 表-13 规费、税金项目清单与计价表【加装电梯建筑与装饰工
规费、税金项目计价表
工程名称：加装电梯建筑与装饰工程 |  | 标段：鄂尔多斯市第一中学2025年教学楼宿舍楼及食堂等维修工程 |  |  |  | 第 1 页 共 1 页
序号 | 项目名称 |  | 计算基础 |  | 计算基数 |  | 计算费率(%) | 金额（元）
1 | 规费 |  | 社会保险费+住房公积金+水利建设基金+环境保护税
1.1 | 社会保险费 |  | 养老失业保险+基本医疗保险+工伤保险+生育保险
(1) | 养老失业保险 |  | 分部分项人工费+组织措施项目人工费+技术措施项目人工费+分部分项人工费调整+技术措施项目人工费调整 |  |  |  | 10.5
(2) | 基本医疗保险 |  | 分部分项人工费+组织措施项目人工费+技术措施项目人工费+分部分项人工费调整+技术措施项目人工费调整 |  |  |  | 3.7
(3) | 工伤保险 |  | 分部分项人工费+组织措施项目人工费+技术措施项目人工费+分部分项人工费调整+技术措施项目人工费调整 |  |  |  | 0.4
(4) | 生育保险 |  | 分部分项人工费+组织措施项目人工费+技术措施项目人工费+分部分项人工费调整+技术措施项目人工费调整 |  |  |  | 0.3
1.2 | 住房公积金 |  | 分部分项人工费+组织措施项目人工费+技术措施项目人工费+分部分项人工费调整+技术措施项目人工费调整 |  |  |  | 3.7
1.3 | 水利建设基金 |  | 分部分项人工费+组织措施项目人工费+技术措施项目人工费+分部分项人工费调整+技术措施项目人工费调整 |  |  |  | 0.4
1.4 | 环境保护税
2 | 税金 |  | 税前工程造价 |  |  |  | 9
合 计
编制人（造价人员）： |  |  |  | 复核人（造价工程师）：
表-13

## 表-08 分部分项工程和单价措施项目清单与计价表【温室阳光
分部分项工程和单价措施项目清单与计价表
工程名称：温室阳光屋面工程 |  |  |  | 标段：鄂尔多斯市第一中学2025年教学楼宿舍楼及食堂等维修工程 |  |  |  | 第 1 页 共 1 页
序号 | 项目编码 | 项目名称 | 项目特征描述 |  | 计量单位 | 工程量 | 金额（元）
[7 empty] | 综合单价 |  | 合价 | 其中
暂估价
整个项目
1 | 010901003001 | 阳光板屋面 | 部位：温室阳光屋面板 1.阳光板品种:25毫米八层菱型，板材表面含80um的uv抗老化，质保15年 2.其余满足设计要求 3.包含安装措施费，投标单位应充分考虑现场施工条件合理报价 4.板材生产必须使用全新原料生产 |  | m2 | 3393
2 | 011209001001 | 带骨架幕墙 | 部位：温室玻璃侧墙 1.面层材料:4+9A+4中控浮法安全玻璃 2.玻璃应遵照《建筑玻璃应用技术规范》JGJ113 3.其余满足设计要求 4.包含安装措施费，投标单位应充分考虑现场施工条件合理报价 |  | m2 | 365
分部小计
措施项目
本页小计
合 计
注：为计取规费等的使用，可在表中增设其中：“定额人工费”
表—08

## 表-11 总价措施项目清单与计价表【温室阳光屋面工程】
总价措施项目清单与计价表
工程名称：温室阳光屋面工程 |  |  | 标段：鄂尔多斯市第一中学2025年教学楼宿舍楼及食堂等维修工程 | [5 empty] | 第 1 页 共 1 页
序号 | 项目编码 | 项目名称 |  | 计算基础 | 费率(%) | 金额(元) |  | 调整费率(%) |  | 调整后金额(元) | 备注
1 | 011707001 | 安全文明施工费
1.1 | 011707001001 | 安全文明施工与环境保护费 |  | 分部分项人工费+技术措施项目人工费 | 2
1.2 | 011707001002 | 临时设施费 |  | 分部分项人工费+技术措施项目人工费 | 1
2 | 011707005001 | 雨季施工增加费 |  | 分部分项人工费+技术措施项目人工费 | 0.5
3 | 011707004001 | 二次搬运费 |  | 分部分项人工费+技术措施项目人工费 | 1
合 计
编制人（造价人员）： | [6 empty] | 复核人（造价工程师）：
注：1.“计算基础”中安全文明施工费可为“定额基价”、“定额人工费”或“定额人工费+定额机械费”，其他项目可为“定额人工费”或“定额人工费+定额机械费”。 2.按施工方案计算的措施费，若无“计算基础”和“费率”的数值，也可只填“金额”数值，但应在备注栏说明施工方案出处或计算方法。
表-11

## 表-13 规费、税金项目清单与计价表【温室阳光屋面工程】
规费、税金项目计价表
工程名称：温室阳光屋面工程 |  | 标段：鄂尔多斯市第一中学2025年教学楼宿舍楼及食堂等维修工程 |  |  |  | 第 1 页 共 1 页
序号 | 项目名称 |  | 计算基础 |  | 计算基数 |  | 计算费率(%) | 金额（元）
1 | 规费 |  | 环境保护税
1.4 | 环境保护税
2 | 税金 |  | 税前工程造价 |  |  |  | 9
合 计
编制人（造价人员）： |  |  |  | 复核人（造价工程师）：
表-13

## 表-08 分部分项工程和单价措施项目清单与计价表【拆除、恢
分部分项工程和单价措施项目清单与计价表
工程名称：拆除、恢复工程 |  |  |  | 标段：鄂尔多斯市第一中学2025年教学楼宿舍楼及食堂等维修工程 |  |  |  | 第 1 页 共 3 页
序号 | 项目编码 | 项目名称 | 项目特征描述 |  | 计量单位 | 工程量 | 金额（元）
[7 empty] | 综合单价 |  | 合价 | 其中
暂估价
拆除
1 | 011605001001 | 拆除升旗广场电子大屏 | 1.名称：拆除升旗广场电子大屏 2.规格：11.7m*6.82m |  | m2 | 80
2 | 011606002001 | 电子大屏后彩钢板拆除 | 1、电子大屏后彩钢板拆除（保护性拆除） 2、规格：12.4m*6.48m彩钢板 |  | m2 | 80.35
3 | 011605001002 | 拆除电子屏 | 1.名称：拆除电子屏 2.规格：3.6m*2.7m |  | m2 | 9.72
4 | 011601001001 | 砖砌体拆除 | 1、拆除宿舍楼外墙 2、200mm厚砌体墙拆除 |  | m3 | 27.36
5 | 011610002001 | 金属门窗拆除 | 1、拆除宿舍楼窗户 2、断桥铝合金窗户拆除 |  | m2 | 66.61
6 | 011606003001 | 厨房天棚面拆除 | 1、原有铝板天棚面层拆除（保护性拆除） |  | m2 | 84.48
7 | 011606003002 | 报告厅及教学楼天棚面拆除 | 1、原有矿棉隔音板天棚面层拆除（保护性拆除） |  | m2 | 280.14
8 | 011606002002 | 报告厅墙柱面拆除 | 1、拆除原有干挂石材（保护性拆除） |  | m2 | 550.68
9 | 011602001001 | 混凝土散水拆除 | 1、混凝土散水拆除 |  | m2 | 21.6
10 | 041001009001 | 拆除井 | 1.拆除原有旧井 |  | 座 | 3
11 | 041001001001 | 拆除路面 | 部位：拆除沥青道路 1、拆除100mm厚沥青路面 2、拆除200mm厚水稳基层 3、拆除200mm厚砂垫层 |  | m2 | 11
12 | 041001002001 | 拆除人行道 | 部位：拆除人行道 1、拆除200*100*60mm厚环保砖 2、拆除30mm厚水泥砂浆找平层 3、拆除100mm厚素混凝土垫层 4、拆除150mm厚砂砾垫层 |  | m2 | 162
13 | 041001005001 | 拆除侧、平(缘）石 | 部位：拆除路缘石 1、拆除花岗岩路缘石（保护性拆除） |  | m | 18
14 | 011607001001 | 拆除阳光屋面板 | 部位：温室屋面 1、拆除原有屋面阳光板 |  | m2 | 3393
15 | 011605002001 | 拆除玻璃侧墙 | 部位：温室西侧墙 1、拆除原有玻璃侧墙 |  | m2 | 365
16 | 010103002002 | 工程废料弃置 | 1、建筑垃圾装车 2、外运，运距投标单位 |  | m3 | 708.11
本页小计
注：为计取规费等的使用，可在表中增设其中：“定额人工费”
表—08
分部分项工程和单价措施项目清单与计价表
工程名称：拆除、恢复工程 |  |  |  | 标段：鄂尔多斯市第一中学2025年教学楼宿舍楼及食堂等维修工程 |  |  |  | 第 2 页 共 3 页
序号 | 项目编码 | 项目名称 | 项目特征描述 |  | 计量单位 | 工程量 | 金额（元）
[7 empty] | 综合单价 |  | 合价 | 其中
暂估价
自行考虑 3、建筑垃圾消纳费：投标单位自行考虑
分部小计
恢复
17 | 011302001001 | 厨房吊顶天棚 | 1、原有铝扣板版天棚恢复（材料利旧） |  | m2 | 84.48
18 | 011302001002 | 报告厅及教学楼 | 1、原有矿棉隔音版天棚恢复（材料利旧） |  | m2 | 280.14
19 | 011204001001 | 报告厅石材墙面 | 1、原有干挂石材恢复（材料利旧） |  | m2 | 550.68
20 | 010605002001 | 钢板墙板 | 1、电子大屏后彩钢板恢复（材料利旧） 2、规格：12.4*6.48彩钢板 |  | m2 | 80.35
21 | 040504002001 | 砖砌砌雨、污水井 | 1、砖砌雨、污水井 2、井内径1m井深2.35m 3、铸铁井盖φ700重型 4、包含混凝垫层土捣固、养生、调制砂浆、砌筑、抹灰、勾缝、盖板、井盖、井座、爬梯安装、材料运输、钢筋制作、绑扎,模板制安、拆除 |  | 座 | 3
22 | 040203006001 | 沥青混凝土路面恢复 | 1、50mm厚细粒式改性沥青砼（AC-13C） 2、粘层（石油沥青） 3、50mm厚中粒式沥青砼（C-16C） 4、透层（乳化沥青） 5、200mm厚水泥稳定级配砂砾（配合比5:95，掺40%碎石）基层 6、200mm厚天然砂砾垫层 7、素土夯实（压实系数0.96） 8、沥青砼运距：投标单位自行考虑 |  | m2 | 11
23 | 040204002001 | 环保砖人行道恢复 | 1、环保砖 2、30mm厚1：3水泥沙浆找平层 3、100mm厚C20素混凝土垫层 4、150mm厚天然级配沙砾 |  | m2 | 162
本页小计
注：为计取规费等的使用，可在表中增设其中：“定额人工费”
表—08
分部分项工程和单价措施项目清单与计价表
工程名称：拆除、恢复工程 |  |  |  | 标段：鄂尔多斯市第一中学2025年教学楼宿舍楼及食堂等维修工程 |  |  |  | 第 3 页 共 3 页
序号 | 项目编码 | 项目名称 | 项目特征描述 |  | 计量单位 | 工程量 | 金额（元）
[7 empty] | 综合单价 |  | 合价 | 其中
暂估价
石垫层 5、素土夯实层
24 | 040204004001 | 安砌侧(平、缘）石 | 1、按砌1000mm*200mm*300mm路缘石 |  | m | 6
25 | 040204004002 | 安砌侧(平、缘）石 | 1、按砌1000mm*100mm*300mm路缘石 |  | m | 12
分部小计
措施项目
本页小计
合 计
注：为计取规费等的使用，可在表中增设其中：“定额人工费”
表—08

## 表-11 总价措施项目清单与计价表【拆除、恢复工程】
总价措施项目清单与计价表
工程名称：拆除、恢复工程 |  |  | 标段：鄂尔多斯市第一中学2025年教学楼宿舍楼及食堂等维修工程 | [5 empty] | 第 1 页 共 1 页
序号 | 项目编码 | 项目名称 |  | 计算基础 | 费率(%) | 金额(元) |  | 调整费率(%) |  | 调整后金额(元) | 备注
1 | 011707001 | 安全文明施工费
1.1 | 011707001001 | 安全文明施工与环境保护费 |  | 分部分项人工费+技术措施项目人工费 | 2
1.2 | 011707001002 | 临时设施费 |  | 分部分项人工费+技术措施项目人工费 | 1
2 | 011707005001 | 雨季施工增加费 |  | 分部分项人工费+技术措施项目人工费 | 0.5
3 | 011707004001 | 二次搬运费 |  | 分部分项人工费+技术措施项目人工费 | 1
合 计
编制人（造价人员）： | [6 empty] | 复核人（造价工程师）：
注：1.“计算基础”中安全文明施工费可为“定额基价”、“定额人工费”或“定额人工费+定额机械费”，其他项目可为“定额人工费”或“定额人工费+定额机械费”。 2.按施工方案计算的措施费，若无“计算基础”和“费率”的数值，也可只填“金额”数值，但应在备注栏说明施工方案出处或计算方法。
表-11

## 表-13 规费、税金项目清单与计价表【拆除、恢复工程】
规费、税金项目计价表
工程名称：拆除、恢复工程 |  | 标段：鄂尔多斯市第一中学2025年教学楼宿舍楼及食堂等维修工程 |  |  |  | 第 1 页 共 1 页
序号 | 项目名称 |  | 计算基础 |  | 计算基数 |  | 计算费率(%) | 金额（元）
1 | 规费 |  | 环境保护税
1.4 | 环境保护税
2 | 税金 |  | 税前工程造价 |  |  |  | 9
合 计
编制人（造价人员）： |  |  |  | 复核人（造价工程师）：
表-13

## 表-08 分部分项工程和单价措施项目清单与计价表【电子屏维
分部分项工程和单价措施项目清单与计价表
工程名称：电子屏维修提升工程 |  |  |  | 标段：鄂尔多斯市第一中学2025年教学楼宿舍楼及食堂等维修工程 |  |  |  | 第 1 页 共 10 页
序号 | 项目编码 | 项目名称 | 项目特征描述 |  | 计量单位 | 工程量 | 金额（元）
[7 empty] | 综合单价 |  | 合价 | 其中
暂估价
升旗广场电子大屏更换
1 | 030507014001 | 安装升旗广场电子大屏 | 1.名称：安装升旗广场电子大屏（自带控制箱） 2.规格参数：屏体净尺寸：11.9米*6.72米=80平米，0.4E单元板;单元板尺寸320*160，长37块*高42块=1554块,备用80块 3.P3.0显示屏参数： 显示面积：11.9m*6.72m=80㎡ 显示屏分辨率： 清晰度：3.0显示屏重量：24kg/m² 4.屏体技术参数 最佳视距 ≥3m 使用环境 户外 每平方模组最大功率 ≤786W/㎡ 配电功率(每平方最大功率÷78%÷85%) ≤1185W/㎡ 屏幕水平平整度 <1mm/m 屏幕垂直平整度 <1mm/m 5.箱体技术参数 箱体规格(长*宽*厚) 960mm*960mm*104.5mm(厚度含模组、箱体) 960mm*960mm*169.5mm(厚度含模组、箱体、连接片) 箱体分辨率 312*312=97344 Dots 6.模组技术参数 像数点间距：3.0mm 像素密度：105625Dots/m 尺寸(长*宽*厚)：320*160*17.5mm 重量： 0.40kg±P0.01kg |  | m2 | 80
2 | 030409001001 | LED电子屏防雷接地 | 1.名称：LED电子屏防雷接地 2.防雷做法: 一、安装避雷针: 在户外LED显示屏的支撑结构上安装避雷针,以吸收和化解雷电,保护显示屏免受雷电直击的影响。避雷针的安装位置和高度应根据 |  | 项 | 1
本页小计
注：为计取规费等的使用，可在表中增设其中：“定额人工费”
表—08
分部分项工程和单价措施项目清单与计价表
工程名称：电子屏维修提升工程 |  |  |  | 标段：鄂尔多斯市第一中学2025年教学楼宿舍楼及食堂等维修工程 |  |  |  | 第 2 页 共 10 页
序号 | 项目编码 | 项目名称 | 项目特征描述 |  | 计量单位 | 工程量 | 金额（元）
[7 empty] | 综合单价 |  | 合价 | 其中
暂估价
显示屏的具体位置和周围环境来确定。 二、做好等电位连接与接地: 将钢架结构与LED显示屏的外壳相连,确保等电位。同时,做好接地处理,接地阻值一般要求小于10欧姆。如阻值达不到 要求,应做附加的人工接地网。防雷器也应做好接地处理。 三、加装电源防雷器: 在LED显示屏的电源线上加装单相或三相电源防雷器,以有效抑制雷电对电源线的侵害。电源防雷器的选择应根据显示屏的功率和电压等级来确定。 四、加装信号防雷器:在信号线上加装信号防雷器,以防止雷电干扰LED显示屏正常的信号接收。信号防雷器的选择应根据系统的信号接口而定,如网线则安装网络信号防雷器,串行接口则安装DB9接口防雷器等。 定期检查LED显示屏的防雷设施,包括避雷针、接地系统、电源防雷器、信号防雷器等部件的完好性。如发现损坏或失效,应及时更换或维修。同时,应定期对接地系统进行测试,确保接地阻值符合要求。
3 | 010606012001 | LED屏支架维修 翻新 | 1.名称：LED屏支架维修 翻新 |  | 套 | 1
4 | 030701003001 | 空调器 | 1.名称：壁挂空调机 2.功率：12KW |  | 台 | 8
5 | 030408003001 | 电缆保护管 | 1.名称：电缆保护管 2.规格: SC125 3.敷设方式：埋地敷设 |  | m | 18
6 | 030408001001 | 电力电缆 | 1.名称：电力电缆 2.规格：YJV22-4*95 |  | m | 138.07
7 | 030408006001 | 电力电缆头 | 1.名称：电力电缆头 2.规格：95mm2 |  | 个 | 2
本页小计
注：为计取规费等的使用，可在表中增设其中：“定额人工费”
表—08
分部分项工程和单价措施项目清单与计价表
工程名称：电子屏维修提升工程 |  |  |  | 标段：鄂尔多斯市第一中学2025年教学楼宿舍楼及食堂等维修工程 |  |  |  | 第 3 页 共 10 页
序号 | 项目编码 | 项目名称 | 项目特征描述 |  | 计量单位 | 工程量 | 金额（元）
[7 empty] | 综合单价 |  | 合价 | 其中
暂估价
8 | 030408003002 | 弱电配管 | 1.名称：弱电配管 2.规格: SC32 3.敷设方式：埋地敷设 |  | m | 135.6
9 | 030502012001 | 信息插座 | 1.名称：双口信息插座（含接线盒） |  | 个 | 1
10 | 030502005001 | 双绞线缆 | 1.名称：双绞线 2.规格：UTP6六类非屏蔽双绞线 |  | m | 406.8
11 | 030413005001 | 人(手）孔砌筑 | 1.名称：手孔井 2.做法参见12D9-114 |  | 个 | 4
分部小计
体育馆电子屏
12 | 030507014002 | 安装室内电子屏 | 1.名称：安装室内电子屏（自带控制箱） 2.规格参数：屏体净尺寸：7.05米*3.02米=21.3平米，0.4E单元板;单元板尺寸320*160，长23块*高17块=391块,备用15块 3.P3.0显示屏参数：显示面积：7.05m*3.02m=21.3m2，显示屏分辨率：清晰度：1.5，显示屏重量：24kg/m² 屏外加装防护金属网 4.屏体技术参数 最佳视距 ≥1.6m 使用环境 室内 每平方单元板最大功率 ≤580W/㎡ 配电功率(每平方最大功率÷78%÷85%) ≤875W/㎡ 5.箱体技术参数 箱体规格(长*宽*厚) 640*480*84.5mm(厚度含模组、箱体、连接片) 配电功率(电源利用率78%即最大功率÷78%) ≤228W 6.单元板技术参数 像数点间距：1.5mm 尺寸(长*宽*厚)：320*160*14.5mm 重量：0.44kg±P0.01kg |  | m2 | 42.6
13 | 030411002001 | 线槽 | 1.名称：强电防火金属线 |  | m | 138.4
本页小计
注：为计取规费等的使用，可在表中增设其中：“定额人工费”
表—08
分部分项工程和单价措施项目清单与计价表
工程名称：电子屏维修提升工程 |  |  |  | 标段：鄂尔多斯市第一中学2025年教学楼宿舍楼及食堂等维修工程 |  |  |  | 第 4 页 共 10 页
序号 | 项目编码 | 项目名称 | 项目特征描述 |  | 计量单位 | 工程量 | 金额（元）
[7 empty] | 综合单价 |  | 合价 | 其中
暂估价
槽 2.规格：70*70
14 | 030411002002 | 线槽 | 1.名称：弱电防火金属线槽 2.规格：25*25 |  | m | 155
15 | 031002001001 | 金属线槽支撑架 | 1.名称:金属线槽支撑架制作安装 |  | kg | 149.07
16 | 030411001001 | 配管 | 1.名称:配管 2.材质:SC70 3.敷设方式：暗敷 |  | m | 3
17 | 030411001002 | 配管 | 1.名称:配管 2.材质:JDG25 3.敷设方式：暗敷 |  | m | 3
18 | 030411001003 | 配管 | 1.名称:配管 2.材质:SC70 3.敷设方式：明敷 |  | m | 3
19 | 030408001002 | 电力电缆 | 1.名称:电力电缆 2.型号:WDZ-YJY-4*25+1*16 3.敷设方式、部位:桥架/穿管 4.电压等级(kV):1KV |  | m | 152.11
20 | 030408006002 | 电力电缆头 | 1.名称:电缆头 2.规格:25mm2 |  | 个 | 4
21 | 030502005002 | 双绞线缆 | 1.名称：双绞线 2.规格：UTP6六类非屏蔽双绞线 |  | m | 316
22 | 030502012002 | 信息插座 | 1.名称：双口信息插座（含接线盒） |  | 个 | 2
23 | 030413002001 | 凿（压)槽 | 1.名称：墙面开槽及恢复 2.管径：70mm |  | m | 3
24 | 030413002002 | 凿（压)槽 | 1.名称：墙面开槽及恢复 2.管径：25mm |  | m | 3
分部小计
教学楼电子屏
25 | 030507014003 | 安装室内电子屏 | 1.名称：安装室内电子屏（自带控制箱） 2.规格参数：屏体净尺寸：1.6米*1.2米=1.92平米，0.4E单元板;单元板尺寸320*160，长5块*高8块=40块,备用5块 |  | m2 | 34.56
本页小计
注：为计取规费等的使用，可在表中增设其中：“定额人工费”
表—08
分部分项工程和单价措施项目清单与计价表
工程名称：电子屏维修提升工程 |  |  |  | 标段：鄂尔多斯市第一中学2025年教学楼宿舍楼及食堂等维修工程 |  |  |  | 第 5 页 共 10 页
序号 | 项目编码 | 项目名称 | 项目特征描述 |  | 计量单位 | 工程量 | 金额（元）
[7 empty] | 综合单价 |  | 合价 | 其中
暂估价
3.P1.5显示屏参数：显示面积：1.6m*1.2m=1.92㎡，显示屏分辨率：清晰度：1.5，显示屏重量：24kg/m² 4.屏体技术参数 最佳视距：≥1.6m，使用环境：室内 每平方单元板最大功率≤580W/㎡ 配电功率(每平方最大功率÷78%÷85%)≤875W/㎡ 5.箱体技术参数 箱体规格(长*宽*厚)：640*480*84.5mm(厚度含模组、箱体、连接片) 配电功率(电源利用率78%即最大功率÷78%)≤228W 6.单元板技术参数 像数点间距：1.5mm 尺寸(长*宽*厚)：320*160*14.5mm， 重量：0.44kg±P0.01kg
26 | 030411002003 | 线槽 | 1.名称：强电防火金属线槽 2.规格：25*25 |  | m | 166.5
27 | 030411002004 | 线槽 | 1.名称：弱电防火金属线槽 2.规格：25*25 |  | m | 10
28 | 031002001002 | 金属线槽支撑架 | 1.名称:金属线槽支撑架制作安装 |  | kg | 66.09
29 | 030411001004 | 配管 | 1.名称:配管 2.材质:SC25 3.敷设方式：暗敷 |  | m | 27
30 | 030411001005 | 配管 | 1.名称:配管 2.材质:JDG25 3.敷设方式：暗敷 |  | m | 27
31 | 030411001006 | 配管 | 1.名称:配管 2.材质:SC25 3.敷设方式：明敷 |  | m | 2
32 | 030411004001 | 配线 | 1.名称：配线 2.规格：WDZ-BYJ-6 |  | m | 580.5
33 | 030502005003 | 双绞线缆 | 1.名称：双绞线 2.规格：UTP6六类非屏蔽双绞线 |  | m | 2509.2
本页小计
注：为计取规费等的使用，可在表中增设其中：“定额人工费”
表—08
分部分项工程和单价措施项目清单与计价表
工程名称：电子屏维修提升工程 |  |  |  | 标段：鄂尔多斯市第一中学2025年教学楼宿舍楼及食堂等维修工程 |  |  |  | 第 6 页 共 10 页
序号 | 项目编码 | 项目名称 | 项目特征描述 |  | 计量单位 | 工程量 | 金额（元）
[7 empty] | 综合单价 |  | 合价 | 其中
暂估价
34 | 030502012003 | 信息插座 | 1.名称：双口信息插座（含接线盒） |  | 个 | 18
35 | 030413002003 | 凿（压)槽 | 1.名称：墙面开槽及恢复 2.管径：25mm |  | m | 54
分部小计
图文信息楼A1区学术研讨室
36 | 030507014004 | 安装室内电子屏 | 1.名称：安装室内电子屏（自带控制箱） 2.规格参数：屏体净尺寸：3.92米*2.2米=8.6平米;0.4E单元板;单元板尺寸320*160 长11块*高15块=165块,备用12块 3.P1.5显示屏参数：显示面积：3.92m*2.2m=8.6㎡，显示屏分辨率：清晰度：1.5，显示屏重量：24kg/m² 4.屏体技术参数 最佳视距：≥1.6m，使用环境：室内 每平方单元板最大功率≤580W/㎡ 配电功率(每平方最大功率÷78%÷85%)≤875W/㎡ 5.箱体技术参数 箱体规格(长*宽*厚)：640*480*84.5mm(厚度含模组、箱体、连接片) 配电功率(电源利用率78%即最大功率÷78%)≤228W 6.单元板技术参数 像数点间距：1.5mm 尺寸(长*宽*厚)：320*160*14.5mm， 重量：0.44kg±P0.01kg |  | m2 | 8.6
37 | 030411002005 | 线槽 | 1.名称：强电防火金属线槽 2.规格：50*50 |  | m | 63.7
38 | 030411002006 | 线槽 | 1.名称：弱电防火金属线槽 2.规格：25*25 |  | m | 22.1
39 | 031002001003 | 金属线槽支撑架 | 1.名称:金属线槽支撑架制作安装 |  | kg | 40.68
40 | 03041100100 | 配 | 1.名称:配管 |  | m | 2
本页小计
注：为计取规费等的使用，可在表中增设其中：“定额人工费”
表—08
分部分项工程和单价措施项目清单与计价表
工程名称：电子屏维修提升工程 |  |  |  | 标段：鄂尔多斯市第一中学2025年教学楼宿舍楼及食堂等维修工程 |  |  |  | 第 7 页 共 10 页
序号 | 项目编码 | 项目名称 | 项目特征描述 |  | 计量单位 | 工程量 | 金额（元）
[7 empty] | 综合单价 |  | 合价 | 其中
暂估价
| 7 | 管 | 2.材质:SC40 3.敷设方式：暗敷
41 | 030411001008 | 配管 | 1.名称:配管 2.材质:JDG25 3.敷设方式：暗敷 |  | m | 2
42 | 030408001003 | 电力电缆 | 1.名称:电力电缆 2.型号:WDZ-YJY-5*10 3.敷设方式、部位:桥架/穿管 4.电压等级(kV):1KV |  | m | 74.52
43 | 030408006003 | 电力电缆头 | 1.名称:电缆头 2.规格:10mm2 |  | 个 | 2
44 | 030502005004 | 双绞线缆 | 1.名称：双绞线 2.规格：UTP6六类非屏蔽双绞线 |  | m | 48.2
45 | 030502012004 | 信息插座 | 1.名称：双口信息插座（含接线盒） |  | 个 | 1
46 | 030413002004 | 凿（压)槽 | 1.名称：墙面开槽及恢复 2.管径：25mm |  | m | 4
分部小计
图文信息楼B2区学术报告厅
47 | 030507014005 | 安装室内电子屏 | 1.名称：安装室内电子屏（自带控制箱） 2.规格参数：屏体净尺寸：3.2米*2.4米=7.68平米;0.4E单元板;单元板尺寸320*160 长9块*高15块=135块,备用10块 3.P1.5显示屏参数：显示面积：3.2m*2.4m=7.68㎡，显示屏分辨率：清晰度：1.5，显示屏重量：24kg/m² 屏外加装防护金属网 4.屏体技术参数 最佳视距：≥1.6m，使用环境：室内 每平方单元板最大功率≤580W/㎡ 配电功率(每平方最大功率÷78%÷85%)≤875W/㎡ 5.箱体技术参数 |  | m2 | 7.68
本页小计
注：为计取规费等的使用，可在表中增设其中：“定额人工费”
表—08
分部分项工程和单价措施项目清单与计价表
工程名称：电子屏维修提升工程 |  |  |  | 标段：鄂尔多斯市第一中学2025年教学楼宿舍楼及食堂等维修工程 |  |  |  | 第 8 页 共 10 页
序号 | 项目编码 | 项目名称 | 项目特征描述 |  | 计量单位 | 工程量 | 金额（元）
[7 empty] | 综合单价 |  | 合价 | 其中
暂估价
箱体规格(长*宽*厚)：640*480*84.5mm(厚度含模组、箱体、连接片) 配电功率(电源利用率78%即最大功率÷78%)≤228W 6.单元板技术参数 像数点间距：1.5mm 尺寸(长*宽*厚)：320*160*14.5mm， 重量：0.44kg±P0.01kg
48 | 030411002007 | 线槽 | 1.名称：强电防火金属线槽 2.规格：50*50 |  | m | 28.2
49 | 030411002008 | 线槽 | 1.名称：弱电防火金属线槽 2.规格：25*25 |  | m | 29.3
50 | 031002001004 | 金属线槽支撑架 | 1.名称:金属线槽支撑架制作安装 |  | kg | 27.26
51 | 030411001009 | 配管 | 1.名称:配管 2.材质:SC40 3.敷设方式：暗敷 |  | m | 2
52 | 030411001010 | 配管 | 1.名称:配管 2.材质:JDG25 3.敷设方式：暗敷 |  | m | 2
53 | 030411001011 | 配管 | 1.名称:配管 2.材质:SC40 3.敷设方式：明敷 |  | m | 2
54 | 030411001012 | 配管 | 1.名称:配管 2.材质:JDG25 3.敷设方式：明敷 |  | m | 2
55 | 030408001004 | 电力电缆 | 1.名称:电力电缆 2.型号:WDZ-YJY-5*10 3.敷设方式、部位:桥架/穿管 4.电压等级(kV):1KV |  | m | 38.13
56 | 030408006004 | 电力电缆头 | 1.名称:电缆头 2.规格:10mm2 |  | 个 | 2
57 | 030502005005 | 双绞线缆 | 1.名称：双绞线 2.规格：UTP6六类非屏蔽双绞线 |  | m | 62.6
58 | 030502012005 | 信息插座 | 1.名称：双口信息插座（含接线盒） |  | 个 | 1
59 | 030413002005 | 凿（压)槽 | 1.名称：墙面开槽及恢复 2.管径：25mm |  | m | 4
本页小计
注：为计取规费等的使用，可在表中增设其中：“定额人工费”
表—08
分部分项工程和单价措施项目清单与计价表
工程名称：电子屏维修提升工程 |  |  |  | 标段：鄂尔多斯市第一中学2025年教学楼宿舍楼及食堂等维修工程 |  |  |  | 第 9 页 共 10 页
序号 | 项目编码 | 项目名称 | 项目特征描述 |  | 计量单位 | 工程量 | 金额（元）
[7 empty] | 综合单价 |  | 合价 | 其中
暂估价
分部小计
图文信息楼B1区大报告厅
60 | 030507014006 | 安装室内电子屏 | 1.名称：安装室内电子屏（自带控制箱） 2.规格参数：屏体净尺寸：2.56米*1.92米=4.9平米;0.4E单元板;单元板尺寸320*160 长8块*高13块=104块,备用10块 3.GC-P1.5显示屏参数：显示面积：2.56m*1.92m=4.9㎡，显示屏分辨率：清晰度：1.5，显示屏重量：24kg/m² 屏外加装防护金属网 4.屏体技术参数 最佳视距：≥1.6m，使用环境：室内 每平方单元板最大功率≤580W/㎡ 配电功率(每平方最大功率÷78%÷85%)≤875W/㎡ 5.箱体技术参数 箱体规格(长*宽*厚)：640*480*84.5mm(厚度含模组、箱体、连接片) 配电功率(电源利用率78%即最大功率÷78%)≤228W 6.单元板技术参数 像数点间距：1.5mm 尺寸(长*宽*厚)：320*160*14.5mm， 重量：0.44kg±P0.01kg |  | m2 | 9.8
61 | 030411002009 | 线槽 | 1.名称：强电防火金属线槽 2.规格：50*50 |  | m | 32.8
62 | 030411002010 | 线槽 | 1.名称：弱电防火金属线槽 2.规格：25*25 |  | m | 32.8
63 | 031002001005 | 金属线槽支撑架 | 1.名称:金属线槽支撑架制作安装 |  | kg | 31.1
64 | 030411001013 | 配管 | 1.名称:配管 2.材质:SC40 3.敷设方式：暗敷 |  | m | 4
本页小计
注：为计取规费等的使用，可在表中增设其中：“定额人工费”
表—08
分部分项工程和单价措施项目清单与计价表
工程名称：电子屏维修提升工程 |  |  |  | 标段：鄂尔多斯市第一中学2025年教学楼宿舍楼及食堂等维修工程 |  |  |  | 第 10 页 共 10 页
序号 | 项目编码 | 项目名称 | 项目特征描述 |  | 计量单位 | 工程量 | 金额（元）
[7 empty] | 综合单价 |  | 合价 | 其中
暂估价
65 | 030411001014 | 配管 | 1.名称:配管 2.材质:JDG25 3.敷设方式：暗敷 |  | m | 4
66 | 030408001005 | 电力电缆 | 1.名称:电力电缆 2.型号:WDZ-YJY-5*10 3.敷设方式、部位:桥架/穿管 4.电压等级(kV):1KV |  | m | 52.07
67 | 030408006005 | 电力电缆头 | 1.名称:电缆头 2.规格:10mm2 |  | 个 | 4
68 | 030502005006 | 双绞线缆 | 1.名称：双绞线 2.规格：UTP6六类非屏蔽双绞线 |  | m | 73.6
69 | 030502012006 | 信息插座 | 1.名称：双口信息插座（含接线盒） |  | 个 | 2
70 | 030413002006 | 凿（压)槽 | 1.名称：墙面开槽及恢复 2.管径：25mm |  | m | 8
分部小计
措施项目
71 | 031301017001 | 脚手架搭拆 |  |  | 项 | 1
分部小计
本页小计
合 计
注：为计取规费等的使用，可在表中增设其中：“定额人工费”
表—08

## 表-11 总价措施项目清单与计价表【电子屏维修提升工程】
总价措施项目清单与计价表
工程名称：电子屏维修提升工程 |  |  | 标段：鄂尔多斯市第一中学2025年教学楼宿舍楼及食堂等维修工程 | [5 empty] | 第 1 页 共 1 页
序号 | 项目编码 | 项目名称 |  | 计算基础 | 费率(%) | 金额(元) |  | 调整费率(%) |  | 调整后金额(元) | 备注
1 | 031302001 | 安全文明施工费
1.1 | 031302001001 | 文明施工与环境保护费 |  | 分部分项人工费+技术措施项目人工费 | 0.8
1.2 | 031302001002 | 临时设施费 |  | 分部分项人工费+技术措施项目人工费 | 0.85
2 | 031302005001 | 雨季施工增加费 |  | 分部分项人工费+技术措施项目人工费 | 0.5
3 | 031302006001 | 已完工程及设备保护费 |  | 分部分项人工费+技术措施项目人工费 | 0.8
4 | 031302004001 | 二次搬运费 |  | 分部分项人工费+技术措施项目人工费 | 0.1
合 计
编制人（造价人员）： | [6 empty] | 复核人（造价工程师）：
注：1.“计算基础”中安全文明施工费可为“定额基价”、“定额人工费”或“定额人工费+定额机械费”，其他项目可为“定额人工费”或“定额人工费+定额机械费”。 2.按施工方案计算的措施费，若无“计算基础”和“费率”的数值，也可只填“金额”数值，但应在备注栏说明施工方案出处或计算方法。
表-11

## 表-13 规费、税金项目清单与计价表【电子屏维修提升工程】
规费、税金项目计价表
工程名称：电子屏维修提升工程 |  | 标段：鄂尔多斯市第一中学2025年教学楼宿舍楼及食堂等维修工程 |  |  |  | 第 1 页 共 1 页
序号 | 项目名称 |  | 计算基础 |  | 计算基数 |  | 计算费率(%) | 金额（元）
1 | 规费 |  | 社会保险费+住房公积金+水利建设基金+环境保护税
1.1 | 社会保险费 |  | 养老失业保险+基本医疗保险+工伤保险+生育保险
(1) | 养老失业保险 |  | 分部分项人工费+组织措施项目人工费+技术措施项目人工费+分部分项人工费调整+技术措施项目人工费调整 |  |  |  | 10.5
(2) | 基本医疗保险 |  | 分部分项人工费+组织措施项目人工费+技术措施项目人工费+分部分项人工费调整+技术措施项目人工费调整 |  |  |  | 3.7
(3) | 工伤保险 |  | 分部分项人工费+组织措施项目人工费+技术措施项目人工费+分部分项人工费调整+技术措施项目人工费调整 |  |  |  | 0.4
(4) | 生育保险 |  | 分部分项人工费+组织措施项目人工费+技术措施项目人工费+分部分项人工费调整+技术措施项目人工费调整 |  |  |  | 0.3
1.2 | 住房公积金 |  | 分部分项人工费+组织措施项目人工费+技术措施项目人工费+分部分项人工费调整+技术措施项目人工费调整 |  |  |  | 3.7
1.3 | 水利建设基金 |  | 分部分项人工费+组织措施项目人工费+技术措施项目人工费+分部分项人工费调整+技术措施项目人工费调整 |  |  |  | 0.4
1.4 | 环境保护税
2 | 税金 |  | 税前工程造价 |  |  |  | 9
合 计
编制人（造价人员）： |  |  |  | 复核人（造价工程师）：
表-13

## 表-08 分部分项工程和单价措施项目清单与计价表【广播扩声
分部分项工程和单价措施项目清单与计价表
工程名称：广播扩声提升工程 |  |  |  | 标段：鄂尔多斯市第一中学2025年教学楼宿舍楼及食堂等维修工程 |  |  |  | 第 1 页 共 3 页
序号 | 项目编码 | 项目名称 | 项目特征描述 |  | 计量单位 | 工程量 | 金额（元）
[7 empty] | 综合单价 |  | 合价 | 其中
暂估价
图文信息楼B1区二层-四层
1 | 030904007001 | 扬声器 | 1.名称：扬声器 2.规格：3W |  | 个 | 18
2 | 030411006001 | 接线盒 | 1.名称：接线盒 |  | 个 | 18
3 | 030411001015 | 配管 | 1.名称:配管 2.材质:KBG20 3.敷设方式：暗敷 |  | m | 258.2
4 | 030411004002 | 配线 | 1.名称：配线 2.规格：NHRVS-2*1.5 |  | m | 258.2
5 | 030413002007 | 凿（压)槽 | 1.名称：墙面/顶面开槽及恢复 2.管径：20mm |  | m | 258.2
6 | 030413003001 | 打洞（孔） | 1.名称：打洞 2.管径：86mm*86mm |  | 个 | 18
7 | 030504004001 | 扩声设备加装更新、移动录播配置 | 1.名称：扩声设备加装更新、移动录播配置 |  | 套 | 1
分部小计
图文信息楼B1区大报告厅
8 | 030904007002 | 扬声器 | 1.名称：低频扬声器 |  | 个 | 2
9 | 030904007003 | 扬声器 | 1.名称：声像扬声器 |  | 个 | 1
10 | 030904007004 | 扬声器 | 1.名称：返听扬声器 |  | 个 | 2
11 | 030504004002 | 扩声设备加装更新、移动录播配置 | 1.名称：扩声设备加装更新、移动录播配置 |  | 套 | 1
分部小计
图文信息楼A1区学术研讨室
12 | 030904007005 | 扬声器 | 1.名称：补声扬声器 |  | 个 | 2
13 | 030904007006 | 扬声器 | 1.名称：主扩声扬声器 |  | 个 | 2
14 | 030904007007 | 扬声器 | 1.名称：扬声器 2.规格：3W |  | 个 | 2
15 | 030411006002 | 接线盒 | 1.名称：接线盒 |  | 个 | 2
16 | 030411001016 | 配管 | 1.名称:配管 2.材质:KBG20 3.敷设方式：暗敷 |  | m | 46.4
17 | 030411004003 | 配线 | 1.名称：配线 2.规格：NHRVS-2*1.5 |  | m | 46.4
18 | 03041300200 | 凿（压) | 1.名称：墙面/顶面开槽 |  | m | 46.4
本页小计
注：为计取规费等的使用，可在表中增设其中：“定额人工费”
表—08
分部分项工程和单价措施项目清单与计价表
工程名称：广播扩声提升工程 |  |  |  | 标段：鄂尔多斯市第一中学2025年教学楼宿舍楼及食堂等维修工程 |  |  |  | 第 2 页 共 3 页
序号 | 项目编码 | 项目名称 | 项目特征描述 |  | 计量单位 | 工程量 | 金额（元）
[7 empty] | 综合单价 |  | 合价 | 其中
暂估价
| 8 | 槽 | 及恢复 2.管径：20mm
19 | 030413003002 | 打洞（孔） | 1.名称：打洞 2.管径：86mm*86mm |  | 个 | 2
20 | 030504004003 | 扩声设备加装更新、移动录播配置 | 1.名称：扩声设备加装更新、移动录播配置 |  | 套 | 1
分部小计
图文信息楼B2区学术报告厅一层
21 | 030904007008 | 扬声器 | 1.名称：扬声器 2.规格：3W |  | 个 | 2
22 | 030411006003 | 接线盒 | 1.名称：接线盒 |  | 个 | 2
23 | 030411001017 | 配管 | 1.名称:配管 2.材质:KBG20 3.敷设方式：暗敷 |  | m | 44.9
24 | 030411004004 | 配线 | 1.名称：配线 2.规格：NHRVS-2*1.5 |  | m | 44.9
25 | 030413002009 | 凿（压)槽 | 1.名称：墙面/顶面开槽及恢复 2.管径：20mm |  | m | 44.9
26 | 030413003003 | 打洞（孔） | 1.名称：打洞 2.管径：86mm*86mm |  | 个 | 2
27 | 030504004004 | 扩声设备加装更新、移动录播配置 | 1.名称：扩声设备加装更新、移动录播配置 |  | 套 | 1
分部小计
2号教学楼D区五层
28 | 030904007009 | 扬声器 | 1.名称：扬声器 2.规格：3W |  | 个 | 4
29 | 030411006004 | 接线盒 | 1.名称：接线盒 |  | 个 | 4
30 | 030411001018 | 配管 | 1.名称:配管 2.材质:KBG20 3.敷设方式：暗敷 |  | m | 48
31 | 030411004005 | 配线 | 1.名称：配线 2.规格：NHRVS-2*1.5 |  | m | 48
32 | 030413002010 | 凿（压)槽 | 1.名称：墙面/顶面开槽及恢复 2.管径：20mm |  | m | 48
33 | 030413003004 | 打洞（孔） | 1.名称：打洞 |  | 个 | 4
本页小计
注：为计取规费等的使用，可在表中增设其中：“定额人工费”
表—08
分部分项工程和单价措施项目清单与计价表
工程名称：广播扩声提升工程 |  |  |  | 标段：鄂尔多斯市第一中学2025年教学楼宿舍楼及食堂等维修工程 |  |  |  | 第 3 页 共 3 页
序号 | 项目编码 | 项目名称 | 项目特征描述 |  | 计量单位 | 工程量 | 金额（元）
[7 empty] | 综合单价 |  | 合价 | 其中
暂估价
2.管径：86mm*86mm
34 | 030504004005 | 扩声设备加装更新、移动录播配置 | 1.名称：扩声设备加装更新、移动录播配置 |  | 套 | 1
分部小计
措施项目
35 | 031301017002 | 脚手架搭拆 |  |  | 项 | 1
分部小计
本页小计
合 计
注：为计取规费等的使用，可在表中增设其中：“定额人工费”
表—08

## 表-11 总价措施项目清单与计价表【广播扩声提升工程】
总价措施项目清单与计价表
工程名称：广播扩声提升工程 |  |  | 标段：鄂尔多斯市第一中学2025年教学楼宿舍楼及食堂等维修工程 | [5 empty] | 第 1 页 共 1 页
序号 | 项目编码 | 项目名称 |  | 计算基础 | 费率(%) | 金额(元) |  | 调整费率(%) |  | 调整后金额(元) | 备注
1 | 031302001 | 安全文明施工费
1.1 | 031302001001 | 文明施工与环境保护费 |  | 分部分项人工费+技术措施项目人工费 | 0.8
1.2 | 031302001002 | 临时设施费 |  | 分部分项人工费+技术措施项目人工费 | 0.85
2 | 031302005001 | 雨季施工增加费 |  | 分部分项人工费+技术措施项目人工费 | 0.5
3 | 031302006001 | 已完工程及设备保护费 |  | 分部分项人工费+技术措施项目人工费 | 0.8
4 | 031302004001 | 二次搬运费 |  | 分部分项人工费+技术措施项目人工费 | 0.1
合 计
编制人（造价人员）： | [6 empty] | 复核人（造价工程师）：
注：1.“计算基础”中安全文明施工费可为“定额基价”、“定额人工费”或“定额人工费+定额机械费”，其他项目可为“定额人工费”或“定额人工费+定额机械费”。 2.按施工方案计算的措施费，若无“计算基础”和“费率”的数值，也可只填“金额”数值，但应在备注栏说明施工方案出处或计算方法。
表-11

## 表-13 规费、税金项目清单与计价表【广播扩声提升工程】
规费、税金项目计价表
工程名称：广播扩声提升工程 |  | 标段：鄂尔多斯市第一中学2025年教学楼宿舍楼及食堂等维修工程 |  |  |  | 第 1 页 共 1 页
序号 | 项目名称 |  | 计算基础 |  | 计算基数 |  | 计算费率(%) | 金额（元）
1 | 规费 |  | 社会保险费+住房公积金+水利建设基金+环境保护税
1.1 | 社会保险费 |  | 养老失业保险+基本医疗保险+工伤保险+生育保险
(1) | 养老失业保险 |  | 分部分项人工费+组织措施项目人工费+技术措施项目人工费+分部分项人工费调整+技术措施项目人工费调整 |  |  |  | 10.5
(2) | 基本医疗保险 |  | 分部分项人工费+组织措施项目人工费+技术措施项目人工费+分部分项人工费调整+技术措施项目人工费调整 |  |  |  | 3.7
(3) | 工伤保险 |  | 分部分项人工费+组织措施项目人工费+技术措施项目人工费+分部分项人工费调整+技术措施项目人工费调整 |  |  |  | 0.4
(4) | 生育保险 |  | 分部分项人工费+组织措施项目人工费+技术措施项目人工费+分部分项人工费调整+技术措施项目人工费调整 |  |  |  | 0.3
1.2 | 住房公积金 |  | 分部分项人工费+组织措施项目人工费+技术措施项目人工费+分部分项人工费调整+技术措施项目人工费调整 |  |  |  | 3.7
1.3 | 水利建设基金 |  | 分部分项人工费+组织措施项目人工费+技术措施项目人工费+分部分项人工费调整+技术措施项目人工费调整 |  |  |  | 0.4
1.4 | 环境保护税
2 | 税金 |  | 税前工程造价 |  |  |  | 9
合 计
编制人（造价人员）： |  |  |  | 复核人（造价工程师）：
表-13

## 表-08 分部分项工程和单价措施项目清单与计价表【学生宿舍
分部分项工程和单价措施项目清单与计价表
工程名称：学生宿舍楼加装电梯电气工程 |  |  |  | 标段：鄂尔多斯市第一中学2025年教学楼宿舍楼及食堂等维修工程 |  |  |  | 第 1 页 共 3 页
序号 | 项目编码 | 项目名称 | 项目特征描述 |  | 计量单位 | 工程量 | 金额（元）
[7 empty] | 综合单价 |  | 合价 | 其中
暂估价
强电
1 | 030404017001 | 配电箱 | 1.名称：配电箱AP-DT 2.规格:600*700*200 3.安装方式：明装 |  | 台 | 6
2 | 030411001019 | 配管 | 1.名称:配管 2.材质:SC50 3.敷设方式：暗敷 |  | m | 19.8
3 | 030411001020 | 配管 | 1.名称:配管 2.材质:JDG25 3.敷设方式：暗敷 |  | m | 109.8
4 | 030411001021 | 配管 | 1.名称:配管 2.材质:JDG20 3.敷设方式：暗敷 |  | m | 146.4
5 | 030408001006 | 电力电缆 | 1.名称:电力电缆 2.型号:WDZ-YJY-5*10 3.敷设方式、部位:桥架/穿管 4.电压等级(kV):1KV |  | m | 63.35
6 | 030408006006 | 电力电缆头 | 1.名称:电缆头 2.规格:10mm2 |  | 个 | 12
7 | 030411004006 | 配线 | 1.名称：配线 2.规格：WDZ-BYJ-4 |  | m | 376.2
8 | 030411004007 | 配线 | 1.名称：配线 2.规格：WDZ-BYJ-2.5 |  | m | 486
9 | 030412005001 | 壁灯 | 1.名称:壁灯 |  | 套 | 18
10 | 030412005002 | 单管荧光灯 | 1.名称:单管荧光灯 2.安装形式:吸顶 |  | 套 | 6
11 | 030404034001 | 单相双联开关 | 1.名称:单相双联开关 2.规格:250V 10A 3.安装方式:暗装 |  | 个 | 6
12 | 030404035001 | 单相二三孔组合插座 | 1.名称:单相二三孔组合插座（安全型） 2.规格:220V 10A 3.安装方式:墙上暗装 |  | 个 | 12
13 | 030411006005 | 接线盒 | 1.名称:接线盒 |  | 个 | 48
14 | 030409005001 | 避雷网 | 1.名称:避雷网 2.材质:热镀锌圆钢 3.规格:Φ10 4.安装形式:沿折板支架敷设 |  | m | 77.3
15 | 030409003001 | 避雷引下线 | 1.名称:避雷引下线 2.材质:柱内2根主筋焊接 3.规格:大于φ16 |  | m | 259.2
本页小计
注：为计取规费等的使用，可在表中增设其中：“定额人工费”
表—08
分部分项工程和单价措施项目清单与计价表
工程名称：学生宿舍楼加装电梯电气工程 |  |  |  | 标段：鄂尔多斯市第一中学2025年教学楼宿舍楼及食堂等维修工程 |  |  |  | 第 2 页 共 3 页
序号 | 项目编码 | 项目名称 | 项目特征描述 |  | 计量单位 | 工程量 | 金额（元）
[7 empty] | 综合单价 |  | 合价 | 其中
暂估价
4.断接卡子、箱材质、规格:测试卡子40个
16 | 030409002001 | 接地母线 40*4 | 1.名称:户内接地母线 2.材质:镀锌扁钢 3.规格:40*4 4.安装部位:户内 |  | m | 154.1
17 | 030409008001 | 等电位端子箱 LEB | 1.名称:等电位端子箱 LEB |  | 台 | 6
18 | 030409001002 | 接地极 | 1.名称：钢板接地极 2.规格：200*100*5 |  | 块 | 6
19 | 030502003001 | 接地电阻测试端子箱 | 1.名称:接地电阻测试端子箱 |  | 个 | 6
20 | 030414011001 | 接地装置 | 1.名称:接地装置系统调试 |  | 组 | 6
分部小计
电梯监控
21 | 030411001022 | 配管 | 1.名称:配管 2.材质:JDG20 3.敷设方式：明敷 |  | m | 21
22 | 030502005007 | 双绞线缆 | 1.名称：双绞线 2.规格：UTP6六类非屏蔽双绞线 |  | m | 585
23 | 030411006006 | 接线盒 | 1.名称:接线盒 |  | 个 | 6
24 | 030507008001 | 监控摄像设备 | 1.名称：半球摄像机 |  | 台 | 6
分部小计
五方对讲
25 | 030411004008 | 配线 | 1.名称：配线 2.规格：FS-RVVP-4x1.5 |  | m | 48
26 | 030411004009 | 配线 | 1.名称：配线 2.规格：RVVP-4x0.75 |  | m | 48
27 | 030411006007 | 接线盒 | 1.名称:接线盒 |  | 个 | 6
28 | 030904006001 | 消防报警电话插孔(电话） | 1.名称：轿顶电话分机 |  | 部 | 6
29 | 031101040001 | 中继器 | 1.名称：中继器安装及调试 |  | 架 | 3
分部小计
措施项目
30 | 031301017003 | 脚手架搭拆 |  |  | 项 | 1
分部小计
本页小计
注：为计取规费等的使用，可在表中增设其中：“定额人工费”
表—08
分部分项工程和单价措施项目清单与计价表
工程名称：学生宿舍楼加装电梯电气工程 |  |  |  | 标段：鄂尔多斯市第一中学2025年教学楼宿舍楼及食堂等维修工程 |  |  |  | 第 3 页 共 3 页
合 计
注：为计取规费等的使用，可在表中增设其中：“定额人工费”
表—08

## 表-11 总价措施项目清单与计价表【学生宿舍楼加装电梯电气
总价措施项目清单与计价表
工程名称：学生宿舍楼加装电梯电气工程 |  |  | 标段：鄂尔多斯市第一中学2025年教学楼宿舍楼及食堂等维修工程 | [5 empty] | 第 1 页 共 1 页
序号 | 项目编码 | 项目名称 |  | 计算基础 | 费率(%) | 金额(元) |  | 调整费率(%) |  | 调整后金额(元) | 备注
1 | 031302001 | 安全文明施工费
1.1 | 031302001001 | 文明施工与环境保护费 |  | 分部分项人工费+技术措施项目人工费 | 0.8
1.2 | 031302001002 | 临时设施费 |  | 分部分项人工费+技术措施项目人工费 | 0.85
2 | 031302005001 | 雨季施工增加费 |  | 分部分项人工费+技术措施项目人工费 | 0.5
3 | 031302006001 | 已完工程及设备保护费 |  | 分部分项人工费+技术措施项目人工费 | 0.8
4 | 031302004001 | 二次搬运费 |  | 分部分项人工费+技术措施项目人工费 | 0.1
合 计
编制人（造价人员）： | [6 empty] | 复核人（造价工程师）：
注：1.“计算基础”中安全文明施工费可为“定额基价”、“定额人工费”或“定额人工费+定额机械费”，其他项目可为“定额人工费”或“定额人工费+定额机械费”。 2.按施工方案计算的措施费，若无“计算基础”和“费率”的数值，也可只填“金额”数值，但应在备注栏说明施工方案出处或计算方法。
表-11

## 表-13 规费、税金项目清单与计价表【学生宿舍楼加装电梯电
规费、税金项目计价表
工程名称：学生宿舍楼加装电梯电气工程 |  | 标段：鄂尔多斯市第一中学2025年教学楼宿舍楼及食堂等维修工程 |  |  |  | 第 1 页 共 1 页
序号 | 项目名称 |  | 计算基础 |  | 计算基数 |  | 计算费率(%) | 金额（元）
1 | 规费 |  | 社会保险费+住房公积金+水利建设基金+环境保护税
1.1 | 社会保险费 |  | 养老失业保险+基本医疗保险+工伤保险+生育保险
(1) | 养老失业保险 |  | 分部分项人工费+组织措施项目人工费+技术措施项目人工费+分部分项人工费调整+技术措施项目人工费调整 |  |  |  | 10.5
(2) | 基本医疗保险 |  | 分部分项人工费+组织措施项目人工费+技术措施项目人工费+分部分项人工费调整+技术措施项目人工费调整 |  |  |  | 3.7
(3) | 工伤保险 |  | 分部分项人工费+组织措施项目人工费+技术措施项目人工费+分部分项人工费调整+技术措施项目人工费调整 |  |  |  | 0.4
(4) | 生育保险 |  | 分部分项人工费+组织措施项目人工费+技术措施项目人工费+分部分项人工费调整+技术措施项目人工费调整 |  |  |  | 0.3
1.2 | 住房公积金 |  | 分部分项人工费+组织措施项目人工费+技术措施项目人工费+分部分项人工费调整+技术措施项目人工费调整 |  |  |  | 3.7
1.3 | 水利建设基金 |  | 分部分项人工费+组织措施项目人工费+技术措施项目人工费+分部分项人工费调整+技术措施项目人工费调整 |  |  |  | 0.4
1.4 | 环境保护税
2 | 税金 |  | 税前工程造价 |  |  |  | 9
合 计
编制人（造价人员）： |  |  |  | 复核人（造价工程师）：
表-13

## 表-08 分部分项工程和单价措施项目清单与计价表【食堂油烟
分部分项工程和单价措施项目清单与计价表
工程名称：食堂油烟管道更换工程 |  |  |  | 标段：鄂尔多斯市第一中学2025年教学楼宿舍楼及食堂等维修工程 |  |  |  | 第 1 页 共 2 页
序号 | 项目编码 | 项目名称 | 项目特征描述 |  | 计量单位 | 工程量 | 金额（元）
[7 empty] | 综合单价 |  | 合价 | 其中
暂估价
拆除
1 | 030702003001 | 拆除风管 | 1.名称:拆除风管 |  | m2 | 281.6
2 | 030108001001 | 油烟净化风机拆除 | 1.名称：油烟净化风机拆除 |  | 台 | 4
3 | 030703007001 | 百叶拆除 | 1.名称：百叶拆除 |  | 个 | 22
4 | 030703017001 | 排油烟罩拆除 | 1.名称：排油烟罩拆除 |  | 个 | 8
分部小计
新装
5 | 030108001002 | 干式油烟净化风机№:6.5 | 1.名称：干式油烟净化风机№:6.5 2.规格:风量14000M/h3 风压:950Pa 功率:5.5Kw dB(A)-60~63.G-367Kg |  | 台 | 4
6 | 030703007002 | 碳钢风口、散流器、百叶窗 | 1.名称：防水百叶 2.规格：2500*700 |  | 个 | 4
7 | 030703007003 | 碳钢风口、散流器、百叶窗 | 1.名称：防水百叶 2.规格：1000*500 |  | 个 | 10
8 | 030703007004 | 碳钢风口、散流器、百叶窗 | 1.名称：百叶风口带调节阀 2.规格：700*700 |  | 个 | 8
9 | 030702003002 | 不锈钢板通风管道 | 1.名称:不锈钢板通风管道 2.规格：1500*500 |  | m2 | 281.6
10 | 030702003003 | 不锈钢板通风管道 | 1.名称:不锈钢板通风管道 2.规格：800*800 |  | m2 | 12.8
11 | 030703017002 | 碳钢罩类 | 1.名称：排油烟罩 |  | 个 | 8
12 | 010501003001 | 独立基础 | 1.名称：风机基础 2.材质：混凝土 3.规格：1500*1500*500mm 4.其他：模板 |  | m3 | 4.5
13 | 030217005001 | 加热器 | 1.名称：空气加热器(95~70℃) 2.规格：风量:32000M /h3 加热量:250KW |  | 台 | 1
分部小计
措施项目
14 | 031301017004 | 脚手架搭拆 |  |  | 项 | 1
本页小计
注：为计取规费等的使用，可在表中增设其中：“定额人工费”
表—08
分部分项工程和单价措施项目清单与计价表
工程名称：食堂油烟管道更换工程 |  |  |  | 标段：鄂尔多斯市第一中学2025年教学楼宿舍楼及食堂等维修工程 |  |  |  | 第 2 页 共 2 页
序号 | 项目编码 | 项目名称 | 项目特征描述 |  | 计量单位 | 工程量 | 金额（元）
[7 empty] | 综合单价 |  | 合价 | 其中
暂估价
分部小计
本页小计
合 计
注：为计取规费等的使用，可在表中增设其中：“定额人工费”
表—08

## 表-11 总价措施项目清单与计价表【食堂油烟管道更换工程】
总价措施项目清单与计价表
工程名称：食堂油烟管道更换工程 |  |  | 标段：鄂尔多斯市第一中学2025年教学楼宿舍楼及食堂等维修工程 | [5 empty] | 第 1 页 共 1 页
序号 | 项目编码 | 项目名称 |  | 计算基础 | 费率(%) | 金额(元) |  | 调整费率(%) |  | 调整后金额(元) | 备注
1 | 031302001 | 安全文明施工费
1.1 | 031302001001 | 文明施工与环境保护费 |  | 分部分项人工费+技术措施项目人工费 | 0.8
1.2 | 031302001002 | 临时设施费 |  | 分部分项人工费+技术措施项目人工费 | 0.85
2 | 031302005001 | 雨季施工增加费 |  | 分部分项人工费+技术措施项目人工费 | 0.5
3 | 031302006001 | 已完工程及设备保护费 |  | 分部分项人工费+技术措施项目人工费 | 0.8
4 | 031302004001 | 二次搬运费 |  | 分部分项人工费+技术措施项目人工费 | 0.1
合 计
编制人（造价人员）： | [6 empty] | 复核人（造价工程师）：
注：1.“计算基础”中安全文明施工费可为“定额基价”、“定额人工费”或“定额人工费+定额机械费”，其他项目可为“定额人工费”或“定额人工费+定额机械费”。 2.按施工方案计算的措施费，若无“计算基础”和“费率”的数值，也可只填“金额”数值，但应在备注栏说明施工方案出处或计算方法。
表-11

## 表-13 规费、税金项目清单与计价表【食堂油烟管道更换工程】
规费、税金项目计价表
工程名称：食堂油烟管道更换工程 |  | 标段：鄂尔多斯市第一中学2025年教学楼宿舍楼及食堂等维修工程 |  |  |  | 第 1 页 共 1 页
序号 | 项目名称 |  | 计算基础 |  | 计算基数 |  | 计算费率(%) | 金额（元）
1 | 规费 |  | 社会保险费+住房公积金+水利建设基金+环境保护税
1.1 | 社会保险费 |  | 养老失业保险+基本医疗保险+工伤保险+生育保险
(1) | 养老失业保险 |  | 分部分项人工费+组织措施项目人工费+技术措施项目人工费+分部分项人工费调整+技术措施项目人工费调整 |  |  |  | 10.5
(2) | 基本医疗保险 |  | 分部分项人工费+组织措施项目人工费+技术措施项目人工费+分部分项人工费调整+技术措施项目人工费调整 |  |  |  | 3.7
(3) | 工伤保险 |  | 分部分项人工费+组织措施项目人工费+技术措施项目人工费+分部分项人工费调整+技术措施项目人工费调整 |  |  |  | 0.4
(4) | 生育保险 |  | 分部分项人工费+组织措施项目人工费+技术措施项目人工费+分部分项人工费调整+技术措施项目人工费调整 |  |  |  | 0.3
1.2 | 住房公积金 |  | 分部分项人工费+组织措施项目人工费+技术措施项目人工费+分部分项人工费调整+技术措施项目人工费调整 |  |  |  | 3.7
1.3 | 水利建设基金 |  | 分部分项人工费+组织措施项目人工费+技术措施项目人工费+分部分项人工费调整+技术措施项目人工费调整 |  |  |  | 0.4
1.4 | 环境保护税
2 | 税金 |  | 税前工程造价 |  |  |  | 9
合 计
编制人（造价人员）： |  |  |  | 复核人（造价工程师）：
表-13

## 表-08 分部分项工程和单价措施项目清单与计价表【宿舍楼加
分部分项工程和单价措施项目清单与计价表
工程名称：宿舍楼加装电梯强弱电外线工程 |  |  |  | 标段：鄂尔多斯市第一中学2025年教学楼宿舍楼及食堂等维修工程 |  |  |  | 第 1 页 共 2 页
序号 | 项目编码 | 项目名称 | 项目特征描述 |  | 计量单位 | 工程量 | 金额（元）
[7 empty] | 综合单价 |  | 合价 | 其中
暂估价
强电
1 | 030404017002 | 成套配电箱 | 1.名称:成套配电箱 AP-DT1 2.规格:800*1200*300 3.基础形式、材质、规格:10#槽钢 4.安装方式:落地式 |  | 台 | 1
2 | 030404017003 | 成套配电箱 | 1.名称:成套配电箱 AP-DT2 2.规格:700*800*300 3.基础形式、材质、规格:10#槽钢 4.安装方式:落地式 |  | 台 | 1
3 | 030404017004 | 成套配电箱 | 1.名称:成套配电箱 AP-DT3 2.规格:800*1200*300 3.基础形式、材质、规格:10#槽钢 4.安装方式:落地式 |  | 台 | 1
4 | 030408003003 | 电缆保护管 | 1.名称：电缆保护管 2.规格: SC100 3.敷设方式：埋地敷设 |  | m | 20.5
5 | 030408003004 | 电缆保护管 | 1.名称：电缆保护管 2.规格: SC70 3.敷设方式：埋地敷设 |  | m | 958.2
6 | 030408001007 | 电力电缆 | 1.名称：电力电缆 2.规格：YJV22-4*70+1*35 |  | m | 35.36
7 | 030408001008 | 电力电缆 | 1.名称：电力电缆 2.规格：YJV22-4*35+1*16 |  | m | 16.91
8 | 030408001009 | 电力电缆 | 1.名称：电力电缆 2.规格：YJV22-5*16 |  | m | 1144.2
9 | 030408006007 | 电力电缆头 | 1.名称：电力电缆头 2.规格：70mm2 |  | 个 | 4
10 | 030408006008 | 电力电缆头 | 1.名称：电力电缆头 2.规格：35mm2 |  | 个 | 2
11 | 030408006009 | 电力电缆头 | 1.名称：电力电缆头 2.规格：16mm2 |  | 个 | 12
12 | 030413005002 | 人(手）孔砌筑 | 1.名称：手孔井 2.做法参见12D9-114 |  | 个 | 12
13 | 030408005001 | 铺砂、盖保护板(砖） | 1.名称：铺砂、盖保护板 |  | m | 571
本页小计
注：为计取规费等的使用，可在表中增设其中：“定额人工费”
表—08
分部分项工程和单价措施项目清单与计价表
工程名称：宿舍楼加装电梯强弱电外线工程 |  |  |  | 标段：鄂尔多斯市第一中学2025年教学楼宿舍楼及食堂等维修工程 |  |  |  | 第 2 页 共 2 页
序号 | 项目编码 | 项目名称 | 项目特征描述 |  | 计量单位 | 工程量 | 金额（元）
[7 empty] | 综合单价 |  | 合价 | 其中
暂估价
分部小计
弱电
14 | 030411004010 | 配线 | 1.名称：配线 2.规格：FS-RVVP-4x2.5 |  | m | 4869.7
15 | 030408003005 | 电缆保护管 | 1.名称：电缆保护管 2.规格: SC32 3.敷设方式：埋地敷设 |  | m | 20
16 | 030413005003 | 人(手）孔砌筑 | 1.名称：手孔井 2.做法参见12D9-114 |  | 个 | 15
分部小计
措施项目
本页小计
合 计
注：为计取规费等的使用，可在表中增设其中：“定额人工费”
表—08

## 表-11 总价措施项目清单与计价表【宿舍楼加装电梯强弱电外
总价措施项目清单与计价表
工程名称：宿舍楼加装电梯强弱电外线工程 |  |  | 标段：鄂尔多斯市第一中学2025年教学楼宿舍楼及食堂等维修工程 | [5 empty] | 第 1 页 共 1 页
序号 | 项目编码 | 项目名称 |  | 计算基础 | 费率(%) | 金额(元) |  | 调整费率(%) |  | 调整后金额(元) | 备注
1 | 031302001 | 安全文明施工费
1.1 | 031302001001 | 文明施工与环境保护费 |  | 分部分项人工费+技术措施项目人工费 | 0.8
1.2 | 031302001002 | 临时设施费 |  | 分部分项人工费+技术措施项目人工费 | 0.85
2 | 031302005001 | 雨季施工增加费 |  | 分部分项人工费+技术措施项目人工费 | 0.5
3 | 031302006001 | 已完工程及设备保护费 |  | 分部分项人工费+技术措施项目人工费 | 0.8
4 | 031302004001 | 二次搬运费 |  | 分部分项人工费+技术措施项目人工费 | 0.1
合 计
编制人（造价人员）： | [6 empty] | 复核人（造价工程师）：
注：1.“计算基础”中安全文明施工费可为“定额基价”、“定额人工费”或“定额人工费+定额机械费”，其他项目可为“定额人工费”或“定额人工费+定额机械费”。 2.按施工方案计算的措施费，若无“计算基础”和“费率”的数值，也可只填“金额”数值，但应在备注栏说明施工方案出处或计算方法。
表-11

## 表-13 规费、税金项目清单与计价表【宿舍楼加装电梯强弱电
规费、税金项目计价表
工程名称：宿舍楼加装电梯强弱电外线工程 |  | 标段：鄂尔多斯市第一中学2025年教学楼宿舍楼及食堂等维修工程 |  |  |  | 第 1 页 共 1 页
序号 | 项目名称 |  | 计算基础 |  | 计算基数 |  | 计算费率(%) | 金额（元）
1 | 规费 |  | 社会保险费+住房公积金+水利建设基金+环境保护税
1.1 | 社会保险费 |  | 养老失业保险+基本医疗保险+工伤保险+生育保险
(1) | 养老失业保险 |  | 分部分项人工费+组织措施项目人工费+技术措施项目人工费+分部分项人工费调整+技术措施项目人工费调整 |  |  |  | 10.5
(2) | 基本医疗保险 |  | 分部分项人工费+组织措施项目人工费+技术措施项目人工费+分部分项人工费调整+技术措施项目人工费调整 |  |  |  | 3.7
(3) | 工伤保险 |  | 分部分项人工费+组织措施项目人工费+技术措施项目人工费+分部分项人工费调整+技术措施项目人工费调整 |  |  |  | 0.4
(4) | 生育保险 |  | 分部分项人工费+组织措施项目人工费+技术措施项目人工费+分部分项人工费调整+技术措施项目人工费调整 |  |  |  | 0.3
1.2 | 住房公积金 |  | 分部分项人工费+组织措施项目人工费+技术措施项目人工费+分部分项人工费调整+技术措施项目人工费调整 |  |  |  | 3.7
1.3 | 水利建设基金 |  | 分部分项人工费+组织措施项目人工费+技术措施项目人工费+分部分项人工费调整+技术措施项目人工费调整 |  |  |  | 0.4
1.4 | 环境保护税
2 | 税金 |  | 税前工程造价 |  |  |  | 9
合 计
编制人（造价人员）： |  |  |  | 复核人（造价工程师）：
表-13

## 表-12 其他项目清单与计价汇总表【安全生产计提费】
其他项目清单与计价汇总表
工程名称：安全生产计提费 |  | 标段：鄂尔多斯市第一中学2025年教学楼宿舍楼及食堂等维修工程 |  |  | 第 1 页 共 1 页
序号 | 项目名称 |  | 金额(元) | 结算金额(元) |  | 备注
1 | 暂列金额 |  |  |  |  | 明细详见表-12-1
2 | 暂估价
2.1 | 专业工程暂估价 |  |  |  |  | 明细详见表-12-3
2.2 | 材料暂估价 |  | 一 |  |  | 明细详见表-12-2
3 | 计日工 |  |  |  |  | 明细详见表-12-4
4 | 总承包服务费 |  |  |  |  | 明细详见表-12-5
5 | 材料检验试验费
6 | 建筑工程能效测评费
7 | 工程变更及现场签证
8 | 提前竣工（赶工补偿）
9 | 无负荷联合试运转费
10 | 停窝工损失费
11 | 施工期间未完工程保护费
12 | 企业自有工人培训管理费
13 | 建筑工人实名制费
14 | 安全生产计提费
合计 | [5 empty] | —
注：材料（工程设备）暂估单价进入清单项目综合单价，此处不汇总。
表-12

## 表-12 其他项目清单与计价汇总表【暂列金】
其他项目清单与计价汇总表
工程名称：暂列金 |  | 标段：鄂尔多斯市第一中学2025年教学楼宿舍楼及食堂等维修工程 |  |  | 第 1 页 共 1 页
序号 | 项目名称 |  | 金额(元) | 结算金额(元) |  | 备注
1 | 暂列金额 |  | 128440.37 |  |  | 明细详见表-12-1
2 | 暂估价
2.1 | 专业工程暂估价 |  |  |  |  | 明细详见表-12-3
2.2 | 材料暂估价 |  | 一 |  |  | 明细详见表-12-2
3 | 计日工 |  |  |  |  | 明细详见表-12-4
4 | 总承包服务费 |  |  |  |  | 明细详见表-12-5
5 | 材料检验试验费
6 | 建筑工程能效测评费
7 | 工程变更及现场签证
8 | 提前竣工（赶工补偿）
9 | 无负荷联合试运转费
10 | 停窝工损失费
11 | 施工期间未完工程保护费
12 | 企业自有工人培训管理费
13 | 建筑工人实名制费
14 | 安全生产计提费
合计 |  |  | 128440.37 |  |  | —
注：材料（工程设备）暂估单价进入清单项目综合单价，此处不汇总。
表-12

## 表-12-1 暂列金额表【暂列金】
暂列金额明细表
工程名称：暂列金 |  | 标段：鄂尔多斯市第一中学2025年教学楼宿舍楼及食堂等维修工程 |  |  | 第 1 页 共 1 页
序号 | 项目名称 |  | 计量单位 | 暂定金额（元） |  | 备注
| 暂列金 |  |  | 128440.37
合 计 |  |  |  | 128440.37 |  | —
注：此表由招标人填写，如不能详列，也可只列暂列金额总额，投标人应将上述暂列金额计入投标总价中。
表—12—1