## 新国标
运动路径报价单
序号 | 名称 | 参数 | 单位 | 数量（件）
1 | 划船器 | 外形尺寸：1184mm×852mm×936mm 主要材料：钢管 主要承载立柱尺寸：100mm×100mm×4.5mm 主要承载横梁尺寸：100mm×100mm×4.5mm 表面处理工艺：脱脂-电动抛丸-静电喷塑 安装方式：直埋 执行标准：GB19272-2011《室外健身器材的安全 通用要求》 1立柱部件由立柱管100mm×100mm×4.5mm、底横管100mm×100mm×4.5mm、限位耳板等零件组焊。 2、座位部件由座板、座板支撑管100mm×100mm×4.5mm、脚踏管Φ38mm×3.0mm、耳板等零件组焊。 3、扶手部件由限位、手扶弯管Φ42mm×3.0mm、连接方管50mm×50mm×3.0mm、轴套Φ60mm×6.0mm、51球头等零件组焊。 4、设置减震垫，不出现刚性碰撞， 5、轴承使用6205深沟球轴承 6、器材各支撑人体的表面所有棱边和尖角半径3.0mm，使用者或第三者易接触的零部件的其他所有棱边进行圆滑过渡。 7、钢材符合GB/T3091-2001标准要求，完全满足器材的使用强度。焊接件经二氧化碳气体保护焊焊接而成，严密牢固，焊缝美观，无漏焊、虚焊、包渣、裂纹等缺陷；表面采用静电喷塑表面光滑平整，色泽均匀，结合牢固△提供国家体育总局体育工程重点实验室出具的体育器械表面涂层检测评定报告和由第三方检验机构依据GB/T23987-2009出具的紫外老化500h测试评定为0级的检验报告（带CMA、CNAS、CAL标志）。 | 个 | 20
2 | 双位漫步机 | 外形尺寸：2154mm×566mm×1201mm 主要材料;钢管 主要承载立柱尺寸：φ114mm×3.0mm 主要承载横梁尺寸：φ60mm×3.0mm 表面处理工艺：脱脂-抛丸-静电喷涂 安装方式：直埋式 执行标准：GB 19272-2011 1、立柱部件由主立柱管Φ114mm×3.0mm与扶手管Φ38mm×2.5mm、φ35mm承重轴、底部连接管Φ32mm×2.5mm等零件组焊而成。 2、摆杆部件由摆管Φ60mm×3.0mm及限位部件、踏板托管40mm×80mm×3.0mm、脚踏板组焊而成。 3、与承重轴配合的轴承为深沟球轴承6007，满足疲劳及载重要求； 4、.摆杆部件单侧摆动幅度不大于65°，两侧设置减震垫不应出现刚性碰撞。 5、摆杆与主立柱内侧的间距为70mm，无卡夹危险； 6、踏板为冲压成型件，厚度4mm，踏板的主运动方向和易滑脱方向设置高度32mm的护板，脚踏部位有防滑凸台； 7、摆动部件下缘距地面或底面最小高度为85mm，相邻运动的两踏板的间距为120mm，踏板前后采取防止碰撞第三者的缓冲措施； 8、不存在和使用功能无关的凸出物；器材各支撑人体的表面所有棱边和尖角半径3.0mm，使用者或第三者易接触的零部件的其他所有棱边进行圆滑过渡。 9、钢材符合GB/T3091-2001标准要求，完全满足器材的使用强度。焊接件经二氧化碳气体保护焊焊接而成，严密牢固，焊缝美观，无漏焊、虚焊、包渣、裂纹等缺陷；立柱顶帽采用一次冲压成形工艺，避免淋入雨水。表面采用静电喷塑表面光滑平整，色泽均匀，结合牢固。△提供国家体育总局体育工程重点实验室出具的体育器械表面涂层检测评定报告和由第三方检验机构依据GB/T23987-2009出具的紫外老化500h测试评定为0级的检验报告（带CMA、CNAS、CAL标志）。 | 个 | 20
3 | 双位坐蹬训练器 | 外形尺寸: 2714mm×613mm×1836mm 主要材料: 钢管 主要承载立柱尺寸：φ114mm×3.0mm 主要承载横梁尺寸: φ89mm×4.0mm 表面处理工艺： 脱脂—抛丸—静电喷涂 安装方式：直埋式 地埋深度：600mm 地基尺寸：500mm×900mm×600mm 主立柱部件由φ114×3.0、φ89×3.0、20×40×2.0、60×120×3.0等材料焊接成型。 吊杆焊件由限位套、L型吊杆Φ60mm×3.0mm、座板组焊 支架焊件由Φ60mm×3.0mm、Φ42mm×3.0mm、Φ89mm×4.0mm、限位等组焊； 不存在和使用功能无关的凸出物；器材各支撑人体的表面所有棱边和尖角半径3.0mm，使用者或第三者易接触的零部件的其他所有棱边进行圆滑过渡。  钢材符合GB/T3091-2001标准要求，完全满足器材的使用强度。焊接件经二氧化碳气体保护焊焊接而成，严密牢固，焊缝美观，无漏焊、虚焊、包渣、裂纹等缺陷；表面采用静电喷塑，表面光滑平整，色泽均匀，结合牢固。△提供国家体育总局体育工程重点实验室出具的体育器械表面涂层检测评定报告和由第三方检验机构依据GB/T23987-2009出具的紫外老化500h测试评定为0级的检验报告（带CMA、CNAS、CAL标志）。 | 个 | 20
4 | 双位太极揉推器 | 外形尺寸: 2044mm×1147mm×1836mm 主要材料: 钢管 主要承载立柱尺寸：φ114mm×3.0mm 主要承载横梁尺寸: φ89mm×3.0mm 表面处理工艺： 脱脂—抛丸—静电喷涂 安装方式：直埋式 地埋深度：500mm 地基尺寸：500mm×800mm×600mm、500mm×500mm×600mm 主立柱部件由φ114×3.0、φ89×3.0、20×40×2.0、60×120×3.0等材料焊接成型。 副立柱部件由立柱管Φ89mm×3.0mm、U型管Φ60mm×3mm等零件组焊而成。 转盘部件由轴套Φ60mm×6.0mm、转盘、51球头等零件组焊 不存在和使用功能无关的凸出物；器材各支撑人体的表面所有棱边和尖角半径3.0mm，使用者或第三者易接触的零部件的其他所有棱边进行圆滑过渡。  钢材符合GB/T3091-2001标准要求，完全满足器材的使用强度。焊接件经二氧化碳气体保护焊焊接而成，严密牢固，焊缝美观，无漏焊、虚焊、包渣、裂纹等缺陷；表面采用静电喷塑，表面光滑平整，色泽均匀，结合牢固。△提供国家体育总局体育工程重点实验室出具的体育器械表面涂层检测评定报告和由第三方检验机构依据GB/T23987-2009出具的紫外老化500h测试评定为0级的检验报告（带CMA、CNAS、CAL标志）。 | 个 | 20
5 | 压腿按摩 | 外形尺寸: 1217mm×1200mm×1836mm 主要材料: 钢管 主要承载立柱尺寸：φ114mm×3.0mm 主要承载横梁尺寸: φ60mm×3.0mm 表面处理工艺： 脱脂—抛丸—静电喷涂 安装方式：直埋式 地埋深度：500mm 地基尺寸：500mm×900mm×600mm 主立柱部件由φ114×3.0、φ89×3.0、20×40×2.0、60×120×3.0等材料焊接成型。 支架焊件由φ60×3.0、φ42×3.0、φ32×3.0等材料焊接成型。 不存在和使用功能无关的凸出物；器材各支撑人体的表面所有棱边和尖角半径3.0mm，使用者或第三者易接触的零部件的其他所有棱边进行圆滑过渡。  钢材符合GB/T3091-2001标准要求，完全满足器材的使用强度。焊接件经二氧化碳气体保护焊焊接而成，严密牢固，焊缝美观，无漏焊、虚焊、包渣、裂纹等缺陷；表面采用静电喷塑，表面光滑平整，色泽均匀，结合牢固。△提供国家体育总局体育工程重点实验室出具的体育器械表面涂层检测评定报告和由第三方检验机构依据GB/T23987-2009出具的紫外老化500h测试评定为0级的检验报告（带CMA、CNAS、CAL标志）。 | 个 | 20
6 | 肱二头肌训练器 | 外形尺寸：1057mm×750mm×1433mm 主要材料：钢管 主要承载立柱尺寸：Φ114mm×3.0mm 主要承载横梁尺寸：Φ60mm×3.0mm 表面处理工艺：1、脱脂-酸洗-磷化-静电喷塑 安装方式：直埋 执行标准：GB19272-2011《室外健身器材的安全 通用要求》 立柱部件由立柱管Φ114mm×3.0mm、弯管支撑Φ60mm×3.0mm、限位、顶帽等组焊。 摆动部件由摆管Φ60mm×3.0mm、套管Φ60mm×3.0mm、连接 板、限位等组焊。 限位处承重轴Φ35mm 冷拔钢、与之配合 6007 深沟球轴承 按摩轮承重轴为Φ30mm 冷拔钢、与之配合 6006 深沟球轴承， 三孔限位，限位轴Φ20mm 冷拔钢。 座位部件由座板、立管Φ60mm×3.0mm、弯管支撑Φ60mm× 3.0mm、挡管Φ76mm×3.0mm 组焊 器材各支撑人体的表面所有棱边和尖角半径 3.0mm，使用者 或第三者易接触的零部件的其他所有棱边进行圆滑过渡。 钢材符合 GB/T3091-2001 标准要求，完全满足器材的使用强 度。焊接件经二氧化碳气体保护焊焊接而成，严密牢固，焊 缝美观，无漏焊、虚焊、包渣、裂纹等缺陷；表面采用静电 喷塑表面光滑平整，色泽均匀，结合牢固。 ▲为保证器材的安全使用及售后服务的便利性，所投器材必须具有全国认证认可信息公共服务平台官方网上可查的第三方认证机构出具的符合GB19272—2011《室外健身器材的安全通用要求》检测报告、产品认证证书（NSCC、CSC或CGCC等）和有效期内的证书确认函加盖制造商公章佐证。 △提供国家体育总局体育工程重点实验室出具的体育器械表面涂层检测评定报告和由第三方检验机构依据GB/T23987-2009出具的紫外老化500h测试评定为0级的检验报告（带CMA、CNAS、CAL标志）。 | 个 | 20
7 | 双位上肢牵引器 | 外形尺寸:1364mm×858mm×2343mm 主要材料: 钢管 主要承载立柱尺寸：φ114mm×3.0mm 主要承载横梁尺寸: φ89mm×3.0mm 表面处理工艺： 脱脂—抛丸—静电喷涂 安装方式：直埋式 地埋深度：600mm 地基尺寸：400mm×800mm×700mm 主立柱部件由φ114×3.0、φ89×3.0、20×40×2.0、60×120×3.0等材料焊接成型。 吊杆焊件由Φ60mm×3.0mm、限位等组焊 摆臂部件由耳板、连接管Φ60mm×3.0mm、限位组焊。 不存在和使用功能无关的凸出物；器材各支撑人体的表面所有棱边和尖角半径3.0mm，使用者或第三者易接触的零部件的其他所有棱边进行圆滑过渡。  钢材符合GB/T3091-2001标准要求，完全满足器材的使用强度。焊接件经二氧化碳气体保护焊焊接而成，严密牢固，焊缝美观，无漏焊、虚焊、包渣、裂纹等缺陷；表面采用静电喷塑，表面光滑平整，色泽均匀，结合牢固。△提供国家体育总局体育工程重点实验室出具的体育器械表面涂层检测评定报告和由第三方检验机构依据GB/T23987-2009出具的紫外老化500h测试评定为0级的检验报告（带CMA、CNAS、CAL标志）。 | 个 | 20
8 | 背腹肌组合器 | 外形尺寸:2117mm×1357mm×1836mm 主要材料: 钢管 主要承载立柱尺寸：φ114mm×3.0mm 主要承载横梁尺寸: φ89mm×3.0mm 表面处理工艺： 脱脂—抛丸—静电喷涂 安装方式：直埋式 地埋深度：500mm 地基尺寸：500mm×800mm×600mm、500mm×500mm×600mm 主立柱部件由φ114×3.0、φ89×3.0、20×40×2.0、60×120×3.0等材料焊接成型。 腹肌板部件由边管Φ42mm×3.0mm、弯管支撑管Φ42 mm×3.0mm、立柱管Φ114mm×3.0mm、钢板3mm组焊 背肌部件由立柱管Φ60mm×3.0mm、手扶管Φ42mm×3.0mm、座板、横管Φ60mm×3.0mm等组焊。 不存在和使用功能无关的凸出物；器材各支撑人体的表面所有棱边和尖角半径3.0mm，使用者或第三者易接触的零部件的其他所有棱边进行圆滑过渡。 钢材符合GB/T3091-2001标准要求，完全满足器材的使用强度。焊接件经二氧化碳气体保护焊焊接而成，严密牢固，焊缝美观，无漏焊、虚焊、包渣、裂纹等缺陷；表面采用静电喷塑，表面光滑平整，色泽均匀，结合牢固。△提供国家体育总局体育工程重点实验室出具的体育器械表面涂层检测评定报告和由第三方检验机构依据GB/T23987-2009出具的紫外老化500h测试评定为0级的检验报告（带CMA、CNAS、CAL标志）。 | 个 | 20
9 | 腿部侧展训练器 | 外形尺寸：1130mm×770mm×1123mm 主要材料：钢管 主要承载立柱尺寸：Φ114mm×3.0mm 主要承载横梁尺寸：Φ60mm×3.0mm 表面处理工艺：1、脱脂-酸洗-磷化-静电喷塑 安装方式：直埋 执行标准：GB19272-2011《室外健身器材的安全 通用要求》 立柱部件由立柱管Φ114mm×3.0mm、扶手管Φ38mm×3.0mm、 弯管支撑Φ32mm×3.0mm、限位、顶帽等组焊。 摆动部件由摆管Φ60mm×3.0mm、套管Φ60mm×3.0mm、连接 板、限位等组焊。 限位处承重轴Φ35mm 冷拔钢、与之配合 6007 深沟球轴承 按摩轮承重轴为Φ30mm 冷拔钢、与之配合 6006 深沟球轴承， 三孔限位，限位轴Φ20mm 冷拔钢。 器材各支撑人体的表面所有棱边和尖角半径 3.0mm，使用者 或第三者易接触的零部件的其他所有棱边进行圆滑过渡。 钢材符合 GB/T3091-2001 标准要求，完全满足器材的使用强 度。焊接件经二氧化碳气体保护焊焊接而成，严密牢固，焊 缝美观，无漏焊、虚焊、包渣、裂纹等缺陷；表面采用静电 喷塑表面光滑平整，色泽均匀，结合牢固。 ▲为保证器材的安全使用及售后服务的便利性，所投器材必须具有全国认证认可信息公共服务平台官方网上可查的第三方认证机构出具的符合GB19272—2011《室外健身器材的安全通用要求》检测报告、产品认证证书（NSCC、CSC或CGCC等）和有效期内的证书确认函加盖制造商公章佐证。△提供国家体育总局体育工程重点实验室出具的体育器械表面涂层检测评定报告和由第三方检验机构依据GB/T23987-2009出具的紫外老化500h测试评定为0级的检验报告（带CMA、CNAS、CAL标志）。 | 个 | 20
10 | 双位双功能转腰器 | 外形尺寸:1820mm×931mm×2267mm 主要材料: 钢管 主要承载立柱尺寸：φ114mm×3.0mm 主要承载横梁尺寸: φ76mm×3.0mm 表面处理工艺： 脱脂—抛丸—静电喷涂 安装方式：直埋式 地埋深度：600mm 地基尺寸：500mm×800mm×600mm、500mm×500mm×600mm 主立柱部件由φ114×3.0、φ89×3.0、20×40×2.0、60×120×3.0等材料焊接成型。 扶手焊件由φ60×3.0、φ33×3.0、φ76×3.0等组焊； 不存在和使用功能无关的凸出物；器材各支撑人体的表面所有棱边和尖角半径3.0mm，使用者或第三者易接触的零部件的其他所有棱边进行圆滑过渡。  钢材符合GB/T3091-2001标准要求，完全满足器材的使用强度。焊接件经二氧化碳气体保护焊焊接而成，严密牢固，焊缝美观，无漏焊、虚焊、包渣、裂纹等缺陷；表面采用静电喷塑，表面光滑平整，色泽均匀，结合牢固。△提供国家体育总局体育工程重点实验室出具的体育器械表面涂层检测评定报告和由第三方检验机构依据GB/T23987-2009出具的紫外老化500h测试评定为0级的检验报告（带CMA、CNAS、CAL标志）。 | 个 | 20
11 | 告示牌 | 外形尺寸：114mm×1118mm×1495mm 主要材料;钢管 主要承载立柱尺寸：φ114mm×3.0mm 主要承载横梁尺寸：20mm×40mm×2.5mm 表面处理工艺：脱脂-抛丸-静电喷涂 安装方式：直埋式 执行标准：GB19272-2011 立柱管φ114mm×3.0mm与20mm×40mm×2.5mm组焊后形成框架 告示牌面板材质为304不锈钢，厚度0.8mm，使用螺栓固定到立 柱框架上，周边无毛刺，突出。 使用者或第三者易接触零部件的其他所有棱边进行圆滑过渡，钢 材符合GB/T3091-2001标准要求，完全满足器材的使用强度。焊 接件经二氧化碳气体保护焊焊接而成，严密牢固，焊缝美观，无 漏焊、虚焊、包渣、裂纹等缺陷。表面采用静电喷塑表面光滑平 整，色泽均匀，结合牢固。 △提供国家体育总局体育工程重点实验室出具的体育器械表面涂层检测评定报告和由第三方检验机构依据GB/T23987-2009出具的紫外老化500h测试评定为0级的检验报告（带CMA、CNAS、CAL标志）。 | 个 | 20
12 | 儿童滑梯 | 规格：550*300*440cm 整体符合：GB6675.1-2014、GB6675.2-2014、GB6675.3-2014、GB6675.4-2014 、 执行标准。(1) 产品配置; 114立柱6根、116*116cm平台2组，卡通海星帽顶1个，双滑道加门一套、筒滑一组、铁台梯加扶手一套、，塑料挡牌3个、 钢管：主立柱采用直径Ø114mm镀锌钢管（主立柱管材厚度2.75mm钢管。表面经除锈、抛光后用塑料进行双层喷涂处理（喷塑层厚度不小于0.2mm）。喷涂经过电脑烤房高温固化后使其表面光滑、抗紫外线、抗锈能力、色彩鲜艳、不易脱落。 (2）平台、楼梯：采用符合国际要求的高强度冷轧钢板（厚度2mm）。平台承载能力强，规格116*116cm。表面带有冲孔，冲孔孔径小于8mm，既要保证雨水可导流，又要确保儿童的手指和脚趾不能够通过，整体加工成型后进行抛砂处理，表面再经过静电粉末喷涂流水线高温固化，表面光滑，色彩艳丽，抗紫外光能力强，防静电，不易脱落，耐腐蚀。 (3）塑料件：采用工程塑料，塑料壁厚不低于5 mm ，采用食品级 LLDPE（无毒无害）颜色粉末与LLDPE基材充分混合颜料与基材密不可分，并采用先进滚塑技术滚塑制作而成，色彩艳丽，抗紫外光（UV）、静电能力强，安全环保，耐候性好，强度高。 （4）扣件： 扣件采用高强度铝合金（金属）一次性铸造成形，边角圆滑，进行抛砂处理后，表面再经过静电粉末喷涂流水线高温固化，表面光滑，色彩艳丽，抗紫外光能力强，防静电，不易脱落，耐腐蚀。所有螺丝均为不锈钢材质。 产品整体牢固，表面光洁，无锐边锐角等，无安全隐患。所有连接点采用不锈钢螺丝连接，一般工具无法松动，可预防任意调整功能。 （5）其他：接触面之材料及结合角铁均经导圆角处理，以维护使用者的安全。 | 个 | 20
| 合计 |  | 个 | 240