## 编制说明
工程量清单编制说明
一、工程概况 本工程为达拉特旗2025年9座大型淤地坝工程采购与安装标段。 二、编制依据 1、工程量清单依据建设单位提供的项目专项设计文件进行编制； 2、填报价格均为含税价。 3、投标单位依据市场价及企业自身情况作出合理报价。

## 工程预算总表
投标报价汇总表
工程名称： | 达拉特旗2025年9座大型淤地坝工程采购与安装标段
编号 | 工程或费用名称 | 合计（元） | 备注
一 | 机电设备及安装工程
工程总造价

## 机电设备及安装工程
工程量清单
序号 | 名称及规格 | 参数 | 单位 | 数量 | 单价(元) |  | 合计(元) |  | 设备费及安装费合价（元） | 备注
[5 empty] | 设备费 | 安装费 | 设备费 | 安装费
机电设备及安装工程
一 | 水位及视频监测装置 |  | 套 | 9
1 | 基础立杆支架 | 壁厚>4.5mm镀锌钢管，底部直径≥20cm，顶部直径≥15cm，高度≥5m,含砼基础土建 | 处 | 9
2 | 雷达水位计钢支架 | 壁厚>4.5mm镀锌钢管，直径≥15cm，长度≥4m | 处 | 9
3 | 防雷接地 | 防雷级别应达到GB/T17626.5-2019表1中等级3的要求 | 处 | 9
4 | 雷达水位计 | 防护等级ExiaIICT6/IP67，频率范围26GHz，精度±3mm，过程压力-1.0-3bar，过程连接G1/2螺纹或11/2NPT，介质温度-40-120℃，重复性2mm | 套 | 9
5 | 人工水尺 | 不锈钢水位标尺与溢洪道侧墙同高，厚度大于1mm，宽度大于20cm | 根 | 9
6 | 太阳能电池板 | 1、18V/100W； 2、材质：单晶硅板； 3、最大工作电压19V，开路电压22V | 块 | 9
7 | 蓄电池 | 50Ah胶体/12V | 个 | 9
8 | 充电控制器 | DC12V/10A过载保护 | 个 | 9
9 | 遥测终端机 | 1.通信方式：4G全网通、北斗卫星，含三年通信、流量费用； 2.工作模式：定时采集、自报，随机自报、查询应答功能（符合SL180-2015标准的要求，提供第三方检测报告），满足内蒙古水利系统预警播报相关要求，完成数据上传接入达旗水利局终端平台，达到满足查看本项目雨量、水位、渗压、视频数据要求； 3.数据间隔：采样时间间隔、存储时间间隔、上报时间间隔可任意设置； 4.数据存储：存储容量10000条记录，设备存储数据时长一年； 5.监测内容：能够监测雨量、水位、遥测站状态、报警信息等； 6.报警功能：预警触发加报雨量、水位、和其它本地存储的数据；远程回传当前雨量、水位和其它数据；支持电池电压上报功能支持图片抓拍功能；支持本地人工置数功能； 7.采集精度：模拟量≤0.5%、脉冲量≤0.01%； 8.供电方式：支持太阳能供电及电池组供电模式； 9.工作电流：DC9-24V； 10.功耗：静态值守电流<1mA、工作电流<15mA（提供第三方检测报告）； 11.工作环境：温度：-35°C〜+70°C；湿度≤85%(RH)；在-35℃环境下，24小时内设备设备与上位机网站及下位机仪表通信正常，不大于2分钟上传一次数据，不应有数据丢失，提供第三方监测报告； 12.抗电磁干扰、抗雷击浪涌：符合SL180-2015标准的要求，提供第三方检测报告。 13.符合SL651-2014《水文监测数据通信规约》，ASCII和HEX所有功能码，提供第三方检测报告； | 套 | 9
10 | 电源避雷器 | 满足相关规范要求 | 个 | 9
11 | 信号避雷器 | 满足相关规范要求 | 个 | 9
12 | 仪器箱 | 1.镀锌喷塑室外防雨箱； 2.尺寸：600mm*500*250mm； 3.内含空开、端子辅材及组装运输等 | 套 | 9
13 | 360°实时回转视频监控 | 图像传感器1/1.8progressivescanCMOS，最低照度彩色：0.005Lux@(F1.7，AGCON)；黑白：0.001Lux@(F1.7，AGCON)，0LuxwithIR，分辨率及帧率主码流：50Hz:25fps(1920×1080)，视频压缩：H.265/H.264，信噪比≥55dB，3D数字降噪，光学变倍，日夜转换模式ICR，含60G内存卡，含36个月每月200G移动流量卡，含独立供电设备，数据经处理编码后，通过模块传入达旗山洪预警平台 | 套 | 9
14 | 雨量计 | 雨量计气象专用，翻斗式，分辨力0.2mm，测量精度≤±4%，雨强范围0.01～4mm/min；防护等级：≥IP67级 | 套 | 9
备注：水位、监控视频、雨量等所有前端设备数据能传回到水利局终端系统，在水利局终端机中显示现场情况，显示所有监测到的数据。