## 封面 (2)
|  | 风水梁镇店梁片区管网维修改造 |  | 工程
招标工程量清单
招 标 人：
(单位盖章)
造价咨询人：
(单位盖章)
封—2

## 扉-1 招标工程量清单扉页
|  | 风水梁镇店梁片区管网维修改造 |  | 工程
招标工程量清单
招 标 人： |  |  | 造价咨询人：
| (单位盖章) |  |  |  | (单位资质专用章)
法定代表人 或其授权人： |  |  | 法定代表人 或其授权人：
| (签字或盖章) |  |  |  | (签字或盖章)
编 制 人： |  |  | 复 核 人：
| (造价人员签字盖专用章) |  |  |  | (造价工程师签字盖专用章)
编 制 时 间： | 年 月 日 |  | 复 核 时 间： |  | 年 月 日
扉—1

## 编制说明
编 制 说 明
一、工程概况
工程名称：风水梁镇店梁片区管网维修改造工程
二、编制依据
1、水利部2002建筑工程预算定额（上、下）
2、《水利工程概预算补充定额（2005年版）》（水总【2005】389号）
3、水利部办公厅关于调整水利工程计价依据增值税计算标准的通知(办财务函〔2019〕448 号)
4、水利部办水总函[2023]38号《水利部办公厅关于调整水利工程计价依据安全生产措施费计算标准的通知》
5、《 内蒙古自治区水利工程设计概（估）算编制规定（工程）（试行）》内水建〔2024〕22号
6、当地工程建设标准定额站发布的工程造价管理信息
三、全费用单价
本工程最高投标限价采用全费用单价，全费用单价包括人工费、材料费、机械费、运输装卸费、措施费、管理费、利润、规费、税金等。
四、其他说明
本工程预备费为壹拾万零肆仟陆佰肆拾贰元肆角贰分（104642.42元）

## 表 01 投标报价汇总表
投标报价汇总表
组号 | 分组工程名称 |  |  | 报价金额(元)
Ⅰ | 第一部分 建筑工程
Ⅱ | 第二部分 机电设备及安装工程
Ⅲ | 第三部分 金属结构设备及安装工程 |  |  | 0
Ⅳ | 第四部分 输水管线设备及安装工程
Ⅴ | 第五部分 临时工程
| 预备金 |  |  | 104642.42
以上部分合计（投标总报价）
|  | 0 | 0 | 0

## 表 02 工程量清单-建筑工程
工程量清单
组号：I |  |  |  |  | 分组名称：建筑工程
序号 | 工程或费用名称 | 单位 | 数量 | 单价（元） | 合价(元) | 备注
1 | 第一部分 建筑工程
一 | 水塔维修
1 | M7.5混合砂浆抹面(厚2cm) | m2 | 117.6
2 | 外墙涂料 | m2 | 149.16
3 | 东水塔防渗处理 | 项 | 1
4 | 地面散水(C10混凝土垫层)
4.1 | C30水泥混凝土(厚10cm) | m3 | 8.3
4.2 | C10混凝土垫层 | m3 | 8.3
二 | 附属建筑物
1 | 预制混凝土阀门井(井径1.5m,井深2.2m)（固定报价以工代赈） | 座 | 24 | 4180 | 100320 | 以工代赈
2 | 交叉工程
2.1 | 顶管穿越水泥路(10处) | m | 120
2.2 | 顶管穿越公路(4处) | m | 120
3 | 路面工程
3.1 | 管线沿镇内硬化路铺设破路拆除(路宽 1.2m) | m3 | 1810
3.2 | 管线沿镇内硬化路铺设破路恢复(路宽 1.2m)
(1) | C30水泥混凝土路(厚20cm) | m2 | 9048
(2) | 砂砾石路基(厚30cm) | m2 | 9048
4 | 工字砖
4.1 | 工字砖拆除(宽1.2m)（固定报价以工代赈） | m2 | 5638 | 12.24 | 69009.12 | 以工代赈
4.2 | 人工铺筑环保砖路面(宽1.2m) | m2 | 5638
5 | C15混凝土支墩0.3*0.3*0.3 | m3 | 0.75
0
|  |  |  | 0 | 0 | 0
|  |  |  | 0 | 0 | 0
工程量清单
组号：I |  |  |  |  | 分组名称：建筑工程
序号 | 工程或费用名称 | 单位 | 数量 | 单价（元） | 合价(元) | 备注
三 | 配水管道工程 |  |  |  | 298016.71
1 | 管道工程 |  |  |  | 97839.8
1.1 | 土方开挖（固定报价以工代赈） | m3 | 9745 | 4.58 | 44632.1 | 以工代赈
1.2 | 土方回填（固定报价以工代赈） | m3 | 9745 | 5.46 | 53207.7 | 以工代赈
2 | 建筑物工程 |  |  |  | 199452.12
2.1 | 土方开挖（固定报价以工代赈） | m3 | 12497 | 6.83 | 85354.51 | 以工代赈
2.2 | 土方回填（固定报价以工代赈） | m3 | 12497 | 9.13 | 114097.61 | 以工代赈
3 | C15混凝土支墩0.3*0.3*0.3（固定报价以工代赈） | m3 | 0.71 | 467.61 | 332 | 以工代赈
4 | C15混凝土镇墩0.4*0.4*0.4（固定报价以工代赈） | m3 | 0.84 | 467.61 | 392.79 | 以工代赈
四 | 松树
1 | 松树铲除 | 棵 | 495
2 | 油松(高0.8m)补植补种 | 棵 | 495
五 | 入户工程(立杆、水龙头、卡子，密封等) | 户 | 338
六 | 加压泵房(1座20m2)
1 | 加压泵房地上部分 | 座
1.1 | 土方开挖(建筑物)地基 | m3 | 16.81
1.2 | 土方回填(建筑物)地基 | m3 | 10.81
1.3 | 标准砖砌体 | m3 | 23.68
1.4 | M5混合砂浆 | m2 | 106.42
1.5 | 钢筋制安 | t | 0.34
1.6 | C15混凝土垫层 | m3 | 4.014
1.7 | M7.5混合砂浆抹面 | m2 | 101.2
1.8 | 石灰 | t | 0.28
1.9 | 红色彩钢瓦 | m2 | 25.6
0
|  |  |  | 0 | 0 | 0
|  |  |  | 0 | 0 | 0
工程量清单
组号：I |  |  |  |  | 分组名称：建筑工程
序号 | 工程或费用名称 | 单位 | 数量 | 单价（元） | 合价(元) | 备注
1.10 | 钢筋混凝土房顶预制盖板吊顶 | m2 | 25
1.11 | 防盗门丙级 | 套 | 1
1.12 | 窗户断桥铝(0.8*0.8) | 套 | 1
1.13 | 浆砌石基础 | m3 | 6.48
1.14 | 工字梁 | m | 5
1.15 | 预制混凝土楼板厚0.1m | m2 | 7.2
2 | 加压泵房地下部分 | 座
2.1 | 土方开挖(建筑物) | m3 | 405.99
2.2 | 土方回填(建筑物) | m3 | 199.52
2.3 | C15混凝土垫层 | m3 | 4.27
2.4 | C30混凝土预制盖板0.1m | m2 | 11.38
2.5 | C30钢筋混凝土边墙 | m3 | 12.3
2.6 | C30钢筋混凝土底板 | m3 | 10.56
2.7 | 钢筋制安 | t | 2.82
2.8 | 模板 | m2 | 238.4
2.9 | 钢爬梯 | 座 | 1
2.10 | 细部结构 | m3 | 68.51
2.11 | 金属护栏 | m | 4
2.12 | 集水器 | 套 | 1
2.13 | 分水器 | 套 | 1
七 | 标示桩 | 个 | 105
八 | 铠装铝芯电缆(3*25+1*16) | m | 200
0
|  |  |  | 0 | 0 | 0
|  |  |  | 0 | 0 | 0

## 表 03 工程量清单-机电设备
工程量清单
组号：Ⅱ | [5 empty] | 分组名称：机电设备及安装工程
序号 | 名称及规格 | 单位 | 数量 | 单价(元) |  | 合计(元) |  | 设备费及安装费合价(元) | 备注
|  |  |  | 设备费 | 安装费 | 设备费 | 安装费
一 | 第二部分 机电设备及安装工程 |  | 0 | 0 | 0 | 0 | 0 |  |  | 1
一 | 加压泵站 |  | 0 | 0 | 0 | 0 | 0 |  |  | 1
1 | 管道加压离心泵ISG20-250B/15 | 台 | 2 | 0 | 0 | 0 | 0 |  |  | 1
2 | 管道液位控制器 | 套 | 2 | 0 | 0 | 0 | 0 |  |  | 1
3 | 微阻缓闭止回阀DN150,1.0MPa | 台 | 2 | 0 | 0 | 0 | 0 |  |  | 1
4 | 闸阀 | 个 | 2 | 0 | 0 | 0 | 0 |  |  | 1
5 | 照明控制箱 | 台 | 1 | 0 | 0 | 0 | 0 |  |  | 1
6 | 软启动控制柜 | 台 | 1 | 0 | 0 | 0 | 0 |  |  | 1
7 | 变频器控制器VFG-M-18kw | 套 | 1 | 0 | 0 | 0 | 0 |  |  | 1
8 | 水表 | 个 | 2 | 0 | 0 | 0 | 0 |  |  | 1
9 | 压力表 | 个 | 2 | 0 | 0 | 0 | 0 |  |  | 1
10 | DN90钢管 | m | 18 | 0 | 0 | 0 | 0 |  |  | 1
11 | 电动葫芦(1t) | 个 | 1 | 0 | 0 | 0 | 0 |  |  | 1
12 | 紫外线消毒器JC-UV-20T240W | 套 | 1 | 0 | 0 | 0 | 0 |  |  | 1
|  |  | 0 | 0 | 0 | 0 | 0 |  |  | 0
|  |  | 0 | 0 | 0 | 0 | 0 |  |  | 0
|  |  | 0 | 0 | 0 | 0 | 0 |  |  | 0
|  |  | 0 | 0 | 0 | 0 | 0 |  |  | 0
|  |  | 0 | 0 | 0 | 0 | 0 |  |  | 0
|  |  | 0 | 0 | 0 | 0 | 0 |  |  | 0
|  |  | 0 | 0 | 0 | 0 | 0 |  |  | 0
|  |  | 0 | 0 | 0 | 0 | 0 |  |  | 0
|  |  | 0 | 0 | 0 | 0 | 0 |  |  | 0
|  |  | 0 | 0 | 0 | 0 | 0 |  |  | 0
|  |  | 0 | 0 | 0 | 0 | 0 |  |  | 0
|  |  | 0 | 0 | 0 | 0 | 0
|  |  |  | 0 | 0 | 0 | 0

## 表 04 工程量清单-金属结构
工程量清单
组号：Ⅲ | [5 empty] | 分组名称：金属结构设备及安装工程
序号 | 名称及规格 | 单位 | 数量 | 单价(元) |  | 合价(元) |  | 设备费及安装费合价(元) | 备注
|  |  |  | 设备费 | 安装费 | 设备费 | 安装费
| 第三部分 金属结构设备及安装工程 |  | 0 | 0 | 0 | 0 | 0 |  |  | 1
|  |  | 0 | 0 | 0 | 0 | 0 |  |  | 0
|  |  | 0 | 0 | 0 | 0 | 0 |  |  | 0
|  |  | 0 | 0 | 0 | 0 | 0 |  |  | 0
|  |  | 0 | 0 | 0 | 0 | 0 |  |  | 0
|  |  | 0 | 0 | 0 | 0 | 0 |  |  | 0
|  |  | 0 | 0 | 0 | 0 | 0 |  |  | 0
|  |  | 0 | 0 | 0 | 0 | 0 |  |  | 0
|  |  | 0 | 0 | 0 | 0 | 0 |  |  | 0
|  |  | 0 | 0 | 0 | 0 | 0 |  |  | 0
|  |  | 0 | 0 | 0 | 0 | 0 |  |  | 0
|  |  | 0 | 0 | 0 | 0 | 0 |  |  | 0
|  |  | 0 | 0 | 0 | 0 | 0 |  |  | 0
|  |  | 0 | 0 | 0 | 0 | 0 |  |  | 0
|  |  | 0 | 0 | 0 | 0 | 0 |  |  | 0
|  |  | 0 | 0 | 0 | 0 | 0 |  |  | 0
|  |  | 0 | 0 | 0 | 0 | 0 |  |  | 0
|  |  | 0 | 0 | 0 | 0 | 0 |  |  | 0
|  |  | 0 | 0 | 0 | 0 | 0 |  |  | 0
|  |  | 0 | 0 | 0 | 0 | 0 |  |  | 0
|  |  | 0 | 0 | 0 | 0 | 0 |  |  | 0
|  |  | 0 | 0 | 0 | 0 | 0 |  |  | 0
|  |  | 0 | 0 | 0 | 0 | 0 |  |  | 0
|  |  | 0 | 0 | 0 | 0 | 0 |  |  | 0
|  |  | 0 | 0 | 0 | 0 | 0 |  |  | 0
|  |  | 0 | 0 | 0 | 0 | 0 |  |  | 0
|  |  | 0 | 0 | 0 | 0 | 0
|  |  |  | 0 | 0 | 0 | 0

## 表 05 工程量清单-输水管线
工程量清单
组号：Ⅳ | [5 empty] | 分组名称：输水管线设备及安装工程
序号 | 名称及规格 | 单位 | 数量 | 单价(元) |  | 合价(元) |  | 设备费及安装费合价(元) | 备注
|  |  |  | 设备费 | 安装费 | 设备费 | 安装费
| 第四部分 输水管线设备及安装工程 |  | 0 |  |  | 481774.55 | 48183.99 | 529958.54 |  | 1
一 | 输、配水管道 |  | 0 |  |  | 481774.55 | 48183.99 | 529958.54 |  | 1
(一) | 配水管网管材 |  | 0 |  |  | 260339.55 | 26040.49 | 286380.04 |  | 1
1 | DN110-PE100管(1.0Mpa)（固定报价以工代赈） | m | 3270 | 36.44 | 3.64 | 119158.8 | 11902.8 | 131061.6 | 以工代赈 | 1
2 | DN75-PE100管(0.8Mpa)（固定报价以工代赈） | m | 6917 | 19.67 | 1.97 | 136057.39 | 13626.49 | 149683.88 | 以工代赈 | 1
3 | DN32-PE100管(0.8Mpa)（固定报价以工代赈） | m | 1136 | 4.51 | 0.45 | 5123.36 | 511.2 | 5634.56 | 以工代赈 | 1
(二) | 附属管件 |  | 0 |  |  | 37475 | 3747.5 | 41222.5 |  | 1
1 | 逆止阀DN110（固定报价以工代赈） | 块 | 4 | 168 | 16.8 | 672 | 67.2 | 739.2 | 以工代赈 | 1
2 | 不锈钢压力表（固定报价以工代赈） | 块 | 2 | 155 | 15.5 | 310 | 31 | 341 | 以工代赈 | 1
3 | 变径三通DN110*75*110（固定报价以工代赈） | 个 | 22 | 68 | 6.8 | 1496 | 149.6 | 1645.6 | 以工代赈 | 1
4 | 正三通DN110（固定报价以工代赈） | 个 | 12 | 68 | 6.8 | 816 | 81.6 | 897.6 | 以工代赈 | 1
5 | 弯头DN110（固定报价以工代赈） | 个 | 12 | 22 | 2.2 | 264 | 26.4 | 290.4 | 以工代赈 | 1
6 | 不锈钢法兰盘DN110（固定报价以工代赈） | 对 | 92 | 72 | 7.2 | 6624 | 662.4 | 7286.4 | 以工代赈 | 1
7 | 法兰盘DN75（固定报价以工代赈） | 对 | 49 | 61 | 6.1 | 2989 | 298.9 | 3287.9 | 以工代赈 | 1
8 | 不锈钢变径75*110（固定报价以工代赈） | 个 | 26 | 168 | 16.8 | 4368 | 436.8 | 4804.8 | 以工代赈 | 1
9 | 闸阀DN110（固定报价以工代赈） | 个 | 22 | 280 | 28 | 6160 | 616 | 6776 | 以工代赈 | 1
10 | 闸阀DN75（固定报价以工代赈） | 个 | 68 | 58 | 5.8 | 3944 | 394.4 | 4338.4 | 以工代赈 | 1
11 | 变径75*32（固定报价以工代赈） | 个 | 112 | 16 | 1.6 | 1792 | 179.2 | 1971.2 | 以工代赈 | 1
|  |  | 0 | 0 | 0 | 0 | 0 |  |  | 0
|  |  | 0 | 0 | 0 | 0 | 0
|  |  |  | 0 | 0 | 0 | 0
工程量清单
组号：Ⅳ | [5 empty] | 分组名称：输水管线设备及安装工程
序号 | 名称及规格 | 单位 | 数量 | 单价(元) |  | 合价(元) |  | 设备费及安装费合价(元) | 备注
|  |  |  | 设备费 | 安装费 | 设备费 | 安装费
12 | 减压阀DN75（固定报价以工代赈） | 套 | 3 | 2680 | 268 | 8040 | 804 | 8844 | 以工代赈 | 1
(三) | 水表 |  | 0 |  |  | 183960 | 18396 | 202356 |  | 1
1 | IC卡智能水表DN32（固定报价以工代赈） | 块 | 338 | 420 | 42 | 141960 | 14196 | 156156 | 以工代赈 | 1
2 | 片表DN75（固定报价以工代赈） | 块 | 12 | 2100 | 210 | 25200 | 2520 | 27720 | 以工代赈 | 1
3 | 片表DN100（固定报价以工代赈） | 块 | 6 | 2800 | 280 | 16800 | 1680 | 18480 | 以工代赈 | 1
|  |  | 0 | 0 | 0 | 0 | 0 |  |  | 0
|  |  | 0 | 0 | 0 | 0 | 0 |  |  | 0
|  |  | 0 | 0 | 0 | 0 | 0 |  |  | 0
|  |  | 0 | 0 | 0 | 0 | 0 |  |  | 0
|  |  | 0 | 0 | 0 | 0 | 0 |  |  | 0
|  |  | 0 | 0 | 0 | 0 | 0 |  |  | 0
|  |  | 0 | 0 | 0 | 0 | 0 |  |  | 0
|  |  | 0 | 0 | 0 | 0 | 0 |  |  | 0
|  |  | 0 | 0 | 0 | 0 | 0 |  |  | 0
|  |  | 0 | 0 | 0 | 0 | 0 |  |  | 0
|  |  | 0 | 0 | 0 | 0 | 0 |  |  | 0
|  |  | 0 | 0 | 0 | 0 | 0 |  |  | 0
|  |  | 0 | 0 | 0 | 0 | 0 |  |  | 0
|  |  | 0 | 0 | 0 | 0 | 0 |  |  | 0
|  |  | 0 | 0 | 0 | 0 | 0 |  |  | 0
|  |  | 0 | 0 | 0 | 0 | 0 |  |  | 0
|  |  | 0 | 0 | 0 | 0 | 0 |  |  | 0
|  |  | 0 | 0 | 0 | 0 | 0 |  |  | 0
|  |  | 0 | 0 | 0 | 0 | 0 |  |  | 0
|  |  | 0 | 0 | 0 | 0 | 0 |  |  | 0
|  |  | 0 | 0 | 0 | 0 | 0
|  |  |  | 0 | 0 | 0 | 0

## 表 06 工程量清单-临时工程
工程量清单
组号：Ⅴ |  |  |  |  | 分组名称：施工临时工程
序号 | 工程或费用名称 | 单位 | 数量 | 单价（元） | 合价(元) | 备注
第五部分 施工临时工程
一 | 房屋建设工程
1 | 仓库 | m2 | 20
2 | 办公生活及文化福利建筑 | % | 1.3 |  |  | 按建安工作量的1.3%
二 | 其他施工临时工程 | % | 1.5 |  |  | 按建安工作量的1.5%
三 | 安全生产措施费 | % | 2.5 |  |  | 按建安工作量的2.5%
0
|  |  |  | 0 | 0 | 0
|  |  |  | 0 | 0 | 0

## 表 07 工程单价计算表-价差
单价分析表
项目编号:
项目名称:
工作内容:
单 价: |  |  |  | 0 |  | 0
编号 | 名称及规格 | 单位 | 数量 | 单价(元) | 合价(元) | 备注
1 | 直接费 |  |  | 0 | 0 | 0 | 0
1.1 | 基本直接费 |  |  |  | 0 | 0
1.1.1 | 人工费 | 0 | 0 |  | 0 | 0
1.1.2 | 材料费 |  |  | 0
（1）
（2）
1.1.3 | 机械使用费
（1）
（2）
1.2 | 其他直接费
2 | 间接费
3 | 利润 |  |  | 0
4 | 材料补差 |  |  | 0
5 | 税金 | 0 | 0 | 0
| 合计 | 0 | 0 | 0
| 0 | 0 | 0 | 0
| 0 | 0 | 0 | 0
| 0 | 0 | 0 | 0
| 0 | 0 | 0 | 0
| 0 | 0 | 0 | 0
| 0 | 0 | 0 | 0
| 0 | 0 | 0 | 0
| 0 | 0 | 0 | 0
| 0 | 0 | 0 | 0
| 0 | 0 | 0 | 0
| 0 | 0 | 0 | 0
| 0 | 0 | 0 | 0
| 0 | 0 | 0 | 0
| 0 | 0 | 0 | 0
| 0 | 0 | 0 | 0
| 0 | 0 | 0 | 0
| 0 | 0 | 0 | 0
| 0 | 0 | 0 | 0