## 总表 (hidden)
序号 | 图号 | 分线 | 供电所 | 主线名称 | 10kV单回裸铝导线线路部分 | [23 empty] | 10kV单回绝缘导线线路部分 | [23 empty] | 10kV双回导线线路部分 | [15 empty] | 防风拉线 | 0.4kV线路部分 | [13 empty] | 10kV线路（km) | 10kV绝缘线路（km) | 10kV双回线路（km） | 10KV电缆线路 |  |  | 防雷接地 | 新线安装变压器 |  |  | 原线安装变压器 |  |  | 改造变压器附件 | [10 empty] | 更换断路器附件（套） | 更换隔离开关附件（套） | 更换调压器附件（套） | 更换电容器附件（套） | 原线变压器出线 | 0.4kV绝缘导线线路（ | 户表 |  | 防雷接地 |  |  |  | 拆除10kV |  |  |  | 拆除0.4kV | 绝缘验电接地环
[5 empty] | 12米杆 | [11 empty] | 15米杆 | [11 empty] | 12米杆 | [11 empty] | 15米杆 | [49 empty] | 50 | 100 | 200 | 50 | 100 | 200 | 10 | 20 | 30 | 50 | 63 | 80 | 100 | 125 | 160 | 200 | 250
[5 empty] | Z-12 | 横担 | NJ1-12 | 横担 | NJ2-12 | 横担 | ZN-12 | 横担 | NT-12 | 横担 | D-12 | 横担 | Z-15 | 横担 | NJ1-15 | 横担 | NJ2-15 | 横担 | ZN-15 | 横担 | NT-15 | 横担 | D-15 | 横担 | Z-12 | 横担 | NJ1-12 | 横担 | NJ2-12 | 横担 | ZN-12 | 横担 | NT-12 | 横担 | D-12 | 横担 | Z-15 | 横担 | NJ1-15 | 横担 | NJ2-15 | 横担 | ZN-15 | 横担 | NT-15 | 横担 | D-15 | 横担 | (双回)Z-15 | 横担 | (双回NJ1-15 | 横担 | (双回NJ2-15 | 横担 | (双回ZN-15 | 横担 | (双回D-15 | 横担 | (角钢塔D-15 | 横担 | 12米底盘 | 12米卡盘 | 15米底盘 | 15米卡盘 |  | Z-10 | 横担 | Z-12 | 横担 | NJ1-10 | 横担 | NJ2-10 | 横担 | DT-10 | 横担 | D-10 | 横担 | 10米卡盘 | 10米底盘 |  |  |  | 10kV电缆线路 | 电缆根数 | 顶管（穿越铁路等） | [24 empty] | 单相 | 三相 |  | 新建10kV | 改造10kV | 10kV合计 |  | 新建0.4kV | 改造0.4kV | 合计0.4kV |  |  | 台 | 千伏安 | 10kVd电缆线路 | 0.4kVd电缆线路
[5 empty] | 412 | 412 | 5 | 5 | 13 | 13 | 36 | 36 |  |  |  |  | 3 | 3 | [10 empty] | 32 | 32 | 4 | 4 | 1 | 1 | 2 | 2 |  |  | 1 | 1 | 1 | 1 | [22 empty] | 62 | 896 | [17 empty] | 25.911 | 2.217 |  | 300 | 1 | [10 empty] | 1 | 8 |  | 1 | 3 |  |  |  |  | 1 | 2 | 1 | 2
合计 |  |  |  |  | 412 | 412 | 5 | 5 | 13 | 13 | 36 | 36 | 0 | 0 | 0 | 0 | 3 | 3 | 0 | 0 | 0 | 0 | 0 | 0 | 0 | 0 | 0 | 0 | 32 | 32 | 4 | 4 | 1 | 1 | 2 | 2 | 0 | 0 | 1 | 1 | 1 | 1 | 0 | 0 | 0 | 0 | 0 | 0 | 0 | 0 | 0 | 0 | 0 | 0 | 0 | 0 | 0 | 0 | 0 | 0 | 0 | 0 | 0 | 0 | 62 | 896 | 0 | 0 | 0 | 0 | 0 | 0 | 0 | 0 | 0 | 0 | 0 | 0 | 0 | 0 | 0 | 0 | 0 | 25.911 | 2.217 | 0 | 300 | 1 | 0 | 0 | 0 | 0 | 0 | 0 | 0 | 0 | 0 | 0 | 1 | 8 | 0 | 1 | 3 | 0 | 0 | 0 | 0 | 1 | 2 | 1 | 2 | 0 | 0 | 0 | 0 | 0 | 0 | 0 | 0 | 0 | 0 | 0 | 0 | 0 | 0 | 0 | 0 | 0 | 0
[84 empty] | 25.911 |  | 28.128 | [6 empty] | 0 | 0 | 0
[124 empty] | 0 | 0 | 0 | 0 |  | 0 | 0 | 0
[91 empty] | 4 | 1 |  | 8 | 4
[91 empty] | 24 | 9 |  | 112 | 17
[91 empty] | -28 | -10 |  | -120 | -21

## 封皮
召沟社东新建变压器及低压改造工程
材料清册
2025-01-01

## 10kV线路
10kV线路部分
工程概况
新建线路 |  |  |  | 杆型一览 |  |  |  | 横担一览 |  |  |  | 拉线一览
[8 empty] | 单回线路 | 绝缘线路 | 双回线路 | 单位 |  |  |  |  | 注：如有绝缘线路，将绝缘线路横担“再次”填入此列
JL/G1A-120/20（单回） |  | 0.293 | km | 名称 | 杆型 | 电杆数量 | 单位 | 横担数量 |  |  |  | 拉线型号 |  | 数量 | 单位
JKLYJ-10/120 |  | 0 | km | 直线杆 | Z-M-12 | 5 | 基 | 5 |  |  | 付 | 单回线路 | LX-5 | 0 | 付
ZR-YJV22-8.7/15-3*150 |  | 0 | km | 直线双杆 | Z-M-15 | 0 | 基 | 0 |  |  | 付 |  | VLX-3+3 | 0 | 付 | 减去T接杆
JL/G1A-120/20（双回） |  | 0 | km | 直线杆 | Z-M-15（双回） | 0 | 基 |  |  | 0 | 付 |  | VLX-5+5 | 6 | 付
| 电缆根数 | 0 | 根 | 转角杆 | NJ1A-M-12 | 0 |  | 0 | 0 |  | 付 | 双回线路 | LX-3 210 | 0 | 付 |  | 4 | 45
| 断路器 | 1 | 台 | 转角杆 | NJ1A-M-15 | 0 | 基 | 0 | 0 |  | 付 |  | LX-3+3 |  | 付 |  | 4
|  |  |  | 转角杆 | NJ1A-M-15（双回） | 0 | 基 |  |  | 0 | 付 |  | LX-5 | 0 | 付
| 故障指示器 |  | 处 | 转角杆 | NJ2A-M-12 | 0 | 基 | 0 | 0 |  | 付 |  | LX-5+5 | 0 | 付 | 0 |  | 56
| FTU | 0 | 只 | 转角杆 | NJ2A-M-15 | 0 | 基 | 0 | 0 |  | 付 |  | LX-5 | 0 | 付
1 | 35kV线路 | 0 | 次 | 转角杆 | NJ2A-M-15（双回） | 0 | 基 |  |  | 0 | 付 |  | LX-5+5 | 0 | 付
2 | 500KV线路 | 0 | 次 | 直线耐张杆 | ZNA-M-12 | 0 | 基 | 0 | 0 |  | 付 |  | LX-8 190 | 0 | 付 |  |  | 228
|  |  |  | 直线耐张杆 | ZNA-M-15 | 0 | 基 | 0 | 0 |  | 付 |  | LX-8 210 | 0 | 付
3 | 一级公路 | 0 | 次 | 直线耐张杆 | ZNA-M-15（双回） | 0 | 基 |  |  | 0 | 付 |  |  |  | 付
|  |  |  | 耐张支线杆 | NTA-M-12 |  | 基 |  |  |  | 付 |  |  |  | 付
4 | 0.2kV线路 | 0 | 次 | 耐张支线杆 | NTA-M-15 |  | 基 |  |  |  | 付 |  |  |  | 付
|  |  | 次 | 终端杆 | DA-M-12 | 3 | 基 | 4 | 0 |  | 付 |  |  |  | 付 |  |  | 2
|  |  | 次 | 终端杆 | DA-M-15 | 0 | 基 | 0 | 0 |  | 付 |  |  |  | 付
| 绝缘线路接地 | 0 |  | 终端杆 | DA-M-15（双回） | 0 | 基 |  |  | 0 | 付 |  |  |  | 付
地形 ：地形：平地：100% 丘陵：0% |  |  |  | 角钢塔 |  |  | 基 |  |  |  | 付 |  |  |  | 付
土质：普土100% 干沙：% |  |  |  | 角钢塔 |  |  | 基 |  |  |  | 付 |  |  |  | 付
防风拉线 | 0 | 防雷接地 | 0 |  |  | 8 | 基 | 9 | 0 | 0 | 付 |  |  | 6 | 付
10千伏线路材料表
序号 | 设备名称 |  | 规格型号 |  | 数量 | 单位 | 重量
[7 empty] | 每件(kg) | 总量
一 | 线材
1 | 导线 |  | JL/GIA-120/20 |  | 430.8331 | kg
2 | 绝缘导线 |  | JKLYJ-10/120 |  | 0 | 米 |  |  | 75
3 | 钢绞线 |  | GJ-50 |  | 45.7596 | kg
二 | 电瓷
1 | 柱式绝缘子 |  | R12.5ET150N |  | 15 | 只 | [9 empty] | 1416
2 | 防雷柱式绝缘子 |  | FEG-12/5 |  | 0 | 只
3 | 悬式绝缘子 |  | U70B |  | 24 | 片
4 | 拉紧绝缘子 |  | JH10-90 |  | 6 | 只
三 | 标准金具
1 | 直角挂板 |  | Z-7 |  | 12 | 个
3 | 球头挂环 |  | QP-7 |  | 12 | 个
4 | 碗头挂板 |  | W-7B |  | 12 | 个
7 | 螺栓型耐张线夹（含绝缘罩） |  | NLL-3 |  | 12 | 个
9 | 并沟线夹带绝缘罩 |  | JB-3 |  | 24 | 个
四 | 拉线金具 |  |  |  |  | 个
1 | 楔形线夹 |  | NX-2 |  | 18 | 个
3 | UT型线夹 |  | NUT-2 |  | 6 | 个
3 | U型环（带防盗帽） |  | U-21 |  | 6 | 个
| U型环（带防盗帽） |  | U-25 |  | 0 | 个
4 | 平行挂板 |  | PD-12 |  | 6 | 个
| 平行挂板 |  | PD-12 |  | 0 | 个
五 | 砼杆部分
1 | 整段12m |  | Φ190*12*M*G |  | 8 | 根
2 | 整段15m |  | Φ190*15*M*G |  |  | 根
六 | 三盘部分
1 | 底盘 |  | DP8-2 |  | 5 | 块
2 | 卡盘 |  | KP12 |  | 5 | 块
3 | 卡盘抱箍 |  | U22*370 |  | 5 | 副
4 | 拉盘 |  | LP12 |  | 3 | 块
七 | 铁构件
1 | Z1型铁构件
1） | 直线单横担（单回） |  | HD1-17/8008 |  | 4 | 根 | 17.1 | 68.4
2） | 直线横担（双杆） |  | HD1-63/7506 |  | 0 | 付 | 128 | 0
3） | 直线双横担 |  | HD2-19/8008 |  | 1 | 套 | 38.2 | 38.2
4） | 斜撑 |  | ∠63×6 |  | 0 | 套 | 36.8 | 0
5） | 斜撑抱箍 |  | XBG |  | 0 | 套 | 9.1 | 0
6） | U型抱箍 |  | U18-190 |  | 4 | 付 | 1.5 | 6
4） | U型抱箍 |  | U18-200 |  | 0 | 付 | 1.5 | 0
5） | U型抱箍 |  | U18-210 |  | 0 | 付 | 1.7 | 0
| U型抱箍 |  | U18-230 |  | 0 | 付 | 1.7 | 0
7） | 双头螺栓 |  | M18*300 |  | 4 | 根 | 0.9 | 3.6
8） | 单顶支座抱箍 |  | DDB-200 |  | 4 | 付 | 11.1 | 44.4
9） | 双顶支座抱箍 |  | SDB-200 |  | 1 | 付 | 13.6 | 13.6
2 | NJ1铁构件
1） | 耐张横担（含螺栓螺母） |  | HD3-19/8008 |  | 0 | 套 | 59.4 | 0
2） | 耐张横担（双回）（含螺栓螺母） |  | HD3-19/8008 |  | 0 | 套 | 59.4 | 0
3） | 耐张顶架 |  | NDB-200 |  | 0 | 付 | 7.7 | 0
3 | NJ2铁构件
1） | 耐张横担（含螺栓螺母） |  | HD3-19/8008 |  | 0 | 套 | 59.4 | 0
2） | 耐张横担（双回）（含螺栓螺母） |  | HD3-19/8008 |  | 0 | 套 | 59.4 | 0
3） | 耐张顶架 |  | NDB-200 |  | 0 | 付 | 7.7 | 0
4 | 终端型铁构件
1） | 耐张横担（含螺栓螺母） |  | HD3-19/8008 |  | 4 | 套 | 59.4 | 237.6
2） | 耐张横担（双回）（含螺栓螺母） |  | HD3-19/8008 |  | 0 | 套 | 59.4 | 0
3） | 耐张顶架 |  | NDB-200 |  | 4 | 付 | 7.7 | 30.8
5 | 拉线铁构件
1） | 拉线抱箍 |  | LB-200 |  | 4 | 付 | 4.3 | 17.2
2） | 拉线抱箍 |  | LB-210 |  | 4 | 付 | 5.3 | 21.2
3） | 拉线抱箍 |  | LB-210 |  | 0 | 付 | 6.3 | 0
4） | 拉线抱箍 |  | LB-220 |  | 0 | 付
5） | 拉线抱箍 |  | LB-230 |  | 0 | 付
6） | 拉线棒 |  | φ22-3.0 |  | 6
7） | 拉线盘U型环 |  | LPU-28 |  | 6 | 个 |  | 0
8） | 拉线盘钢板 |  | 240*120*10 |  | 6 | 只 |  | 0
9） | 卡盘抱箍 |  | GY22 |  | 5 | 付 |  | 0
10） | 防撞贴 |  |  |  | 2
11） | 标示牌 |  |  |  | 2 | 块 |  | 0
12） | 相序牌 |  |  |  | 3 | 组
13） | 拉线保护管筒 |  |  |  | 6 | 根
14） | 防鸟害占位器 |  | 三角形防鸟害占位器 |  | 4 | 套
三 | 设备
| 双杆断路器 |  | ZW20 |  | 1 | 套
1） | 高压隔离开关 |  | 630A 20kA |  | 1 | 组 | [5 empty] | 1
2） | 合成氧化锌避雷器 |  | HY5WS-17/50 |  | 1 | 组 | [5 empty] | 1
四 | 线材 |  |  |  | 1
1） | 绝缘导线 |  | JKLYJ-10/50 |  | 15 | m | [5 empty] | 15
2） | 避雷器上引线 |  | BX-35 |  | 6 | m | [5 empty] | 6
3） | 可装卸线夹 |  | YH-2 |  | 3 | 个 | [5 empty] | 3
4） | 布电线 |  | BV-35 |  | 16 | m | [5 empty] | 16
5） | 并沟线夹（带绝缘罩） |  | JB-1 |  | 6 | 只 | [5 empty] | 6
6） | 螺栓型铜铝过渡设备线夹 |  | SLG-1A |  | 6 | 个 | [5 empty] | 6
7） | 铜接线端子 |  | DT-35 |  | 10 | 只 | 0.5 |  |  |  |  | 10
8） | 铜铝接线端子 |  | DTL-50 |  | 3 | 只 | [5 empty] | 3
五 | 避雷器铁构件
1） | 横担 |  | HD6-1900 |  | 1 | 付 | 10.87 | 10.87 |  |  |  | 1
2） | U型抱箍 |  | U16-240 |  | 1 | 付 | 1.3 | 1.3 |  |  |  | 1
3） | 双头螺栓 |  | M14*40 |  | 6 | 付 | 0.097 | 0.582 |  |  |  | 6
4） | 避雷器联板- |  | 70×7×170 |  | 3 | 付 | 0.6545 | 1.9635 |  |  |  | 3
5） | 避雷器接地板- |  | 70×7×1900 |  | 1 | 付 | 7.315 | 7.315 |  |  |  | 1
| 合计 | [6 empty] | 22.0305
六 | 隔离开关铁构件
1） | 横担 |  | HD6-1900 |  | 2 | 付 | 10.87 | 21.74 |  |  |  | 2
2） | 隔离开关垫铁 |  | 扁50*5*520 |  | 3 | 付 | 2.2 | 6.6 |  |  |  | 3
3） | 隔离开关固定角钢 |  | ∠40*4*530 |  | 3 | 付 | 1.3 | 3.9 |  |  |  | 3
4） | 抱箍 |  | HBG6-210 |  | 2 | 付 | 3.25 | 6.5 |  |  |  | 2
5） | 螺栓 |  | M14*60 |  | 6 | 付 | 0.114 | 0.684 |  |  |  | 6
6） | 双头螺栓 |  | M14*200 |  | 6 | 付 | 0.31 | 1.86 |  |  |  | 6
7） | 双头螺栓 |  | M18*400 |  | 4 | 付 | 0.8 | 3.2 |  |  |  | 4
| 合计 | [6 empty] | 44.484
五 | 接地装置 |  |  |  | 2
1） | 接地引上线 |  | JDS-5000 |  | 2 | 副 | 4.7 | 9.4 |  |  |  | 1
2） | 垂直接地体 |  | JDZ-2500 |  | 16 | 副 | 9.43 | 150.88 |  |  |  | 8
3） | 水平接地铁 |  | JDP-5m |  | 16 | 副 | 6.3 | 100.8 |  |  |  | 8
4） | 螺栓 |  | M16×35 |  | 4 | 套 | 0.12 | 0.48 |  |  |  | 2
八 | 防雷接地部分
5 | 合成氧化锌避雷器 |  | YH5WS-17/50 |  | 0 | 组
6 | 避雷器安装支架 |  | ∠70×7×170 |  | 0 | 套
| 接地装置 |  |  |  | 21
1） | 铜芯聚氯乙烯绝缘电线 |  | BV-35 |  | 315 | 米 |  |  |  |  | 乙供
2） | 铜接线端子 |  | DT-35 |  | 84 | 个 |  |  |  |  | 乙供
3） | 不锈钢扎带 |  |  |  | 84 | 个 |  |  |  |  | 乙供
4） | 接地引上线 |  | JDS-5000 |  | 21 | 副 | 4.7 | 98.7 |  |  | 乙供
5） | 垂直接地铁 |  | JDZ-2500 |  | 168 | 副 | 9.43 | 1584.24 |  |  | 乙供
6） | 螺栓 |  | M16*35 |  | 84 | 套 | 0.06 | 5.04 |  |  | 乙供
7） | 水平接地铁 |  | JDP-5m |  | 168 | 套 | 6.3 | 1058.4 |  |  | 乙供
8） | 土石方 |  | 1.2*0.5 |  | 0 | m³ |  |  |  |  | 乙供

## 0.4kV线路
新建改造0.4kV线路工程
工程概况 | [8 empty] | 绝缘线路
新建线路 |  |  |  | 杆型一览
0.4kV架空线路 | 3.283 | km | 名称 | 杆型 | 电杆数量 | 单位 | 横担数量 | 单位 | 横担
0.4kV架空绝缘线路 |  | km | 直线杆 | D4Z-8-G |  | 基 |  | 付
0.4kV电缆线路4*150 |  | km | 直线杆 | D4Z-10-I | 51 | 基 | 54 | 付 |  |  |  |  | 6
0.4kV电缆根数 |  | 根（线路中） | 直线杆 | D4Z-12-I | 0 | 基 | 0 | 付 |  | LX-35 | 24 | 根
0.4kV电缆线路4*150 | 0.04 | km(变台出线） | 转角杆 | D4NJ1-8-G |  | 基 |  | 付 |  | 卡盘 | 0 | 块
0.4kV电缆根数 | 1 | 根 | 转角杆 | D4NJ1-10-I | 2 | 基 | 2 | 付 |  | 底盘 |  | 块 | 2
防雷措施 |  | 处 | 转角杆 | D4NJ2-8-G |  | 基 |  | 付
重复接地 | 0 | 处 | 转角杆 | D4NJ2-10-I | 4 | 基 | 6 | 付 |  |  |  |  | 1
跨越公路1次 |  |  | 终端T接杆 | D4T-10-I | 3 | 基 | 3 | 付
地形：平地：100% 丘陵：0% |  |  | 终端杆 | D4D-10-I | 6 | 基 | 10 | 付 |  |  |  |  | 2
土质：普土100% 干沙：% |  |  |  | 总计 | 66 | 基 | 75 | 付
0.4千伏线路材料表
序号 | 设备名称 | 规格型号 |  | 数量 | 单位 | 重量 |  | 备注
[6 empty] | 每件（kg) | 总量（kg)
一 | 线材
1 | 导线 | JL/GIA-70/10 |  | 3827.978 | kg
2 | 绝缘导线 | JKLYJ-1/70 |  | 0 | 米
3 | 钢绞线 | GJ-35 |  | 122.112 | kg
二 | 电瓷
1 | 针式瓷式绝缘子 | P-6T |  | 248 | 只 | 加损耗
2 | 悬式瓷式绝缘子 | U70C |  | 124 | 片 | 加损耗
3 | 拉线绝缘子 | JH-90 |  | 24 | 只 | 加损耗
三 | 标准金具
1 | 平行挂板 | PS-7 |  | 124 | 个
2 | 螺栓 | M16*40 |  | 96 | 个
3 | U型挂环 | Z-7 |  | 124 | 个
5 | 螺栓式耐张线夹 | NXL-2 |  | 124 | 个
8 | 并沟线夹 | JB-2 |  | 104 | 个
四 | 拉线金具 |  |  |  | 个
1 | 楔形线夹 | NX-1 |  | 72 | 付
2 | UT型线夹 | NUT-1 |  | 24 | 付
3 | U型挂环 | φ22 |  | 24 | 付
4 | 平行挂板 | PD-7 |  | 24 | 付
五 | 砼杆部分
1 | 整段10m | Φ190*10*I*G |  | 66 | 根
2 | 整段12m | Φ190*12*I*G |  | 0 | 根
六 | 三盘部分
2 | 卡盘 | KP12 |  | 51 | 块
2 | 拉盘 | LP12 |  | 24 | 块
| 底盘 | DP-8 |  | 15 | 块
七 | 电缆部分
1 | 电缆 | ZC-YJV22-0.6/1-4*150 |  | 0.04 | km
八 | 电缆附件部分
1 | 终端头 | 冷缩4*95 |  | 2 | 套
| 电缆固定抱箍 | DBG6-200 |  | 1 | 副
| 电缆固定抱箍 | DBG6-220 |  | 1 | 副
| 电缆固定抱箍 | DBG6-240 |  | 1 | 副
| 电缆固定抱箍 | DBG6-260 |  | 1 | 副
| 电缆固定抱箍 | DBG6-280 |  | 1 | 副
| 电缆卡抱 | KBG4-70 |  | 10 | 只
| 螺栓 | M16*40 |  | 24 | 只
| 螺栓 | M18*240 |  | 2 | 只
| 铜铝接续管 | GTL-35 |  | 4 | 个
十 | 铁构件
1 | Z型铁构件 |  |  |  | kg |  |  | 热镀锌
1） | 四线单横担 | HD16-A19 |  | 54 | 根 | 9.39 | 507.06
2） | U型抱箍 | U16-190 |  | 54 | 付 | 1.14 | 61.56
2 | NJ1铁构件 |  |  |  | kg |  |  | 热镀锌
1） | 四线单横担 | HD16-B19 |  | 4 | 付 | 12.18 | 48.72
3 | NJ2铁构件 |  |  |  | kg |  |  | 热镀锌
1） | 四线单横担 | HD16-B19 |  | 12 | 付 | 12.18 | 146.16
4 | D型铁构件 |  |  |  | kg |  |  | 热镀锌
1） | 四线单横担 | HD16-B19 |  | 20 | 付 | 12.18 | 243.6
5 | 拉线铁构件 |  |  |  | kg |  |  | 热镀锌
1） | 拉线抱箍 | BG8-2-190 |  | 28 | 套 | 4.28 | 119.84
6 | 螺栓 | M20*80 |  | 548 | 套 | 0.5 | 274
| 螺母 | AM20 |  | 548 | 个 | 0.2 | 109.6
7 | 螺栓 | M18*300 |  | 108 | 套 | 0.63 | 68.04
8 | 联板 | L190 |  | 96 | 付 | 2.52 | 241.92
9 | 拉线棒 | LB18-3.0 |  | 24 | 根
10 | 标志牌 |  |  | 66 | 块
11 | 拉线盘U型环 | LPU-22 |  | 24 | 付
十一 | 接地部分
1 | 垂直环形接地体 |  |  | 9 | 组
1) | 接地引上线 | JDS-5000 |  | 9 | 副 | 4.7 | 42.3
2) | 垂直接地铁 | JDZ-2500 |  | 72 | 副 | 9.43 | 678.96
3) | 水平接地铁 | JDP-5m |  | 72 | 副 | 6.3 | 453.6
2 | 螺栓 | M16*35 |  | 36 | 套 | 0.12 | 4.32
3 | 铜芯聚氯乙烯绝缘电线 | BV-35 |  | 90 | 米
4 | 铜接线端子 | DT-35 |  | 36 | 个
5 | 异型并沟线夹 | JBL-16-120 |  | 18 | 个
6 | 验电环配绝缘罩 | JDL2(Z) |  |  | 个 |  | 0
其他 | 低压电缆 | ZC-YJV22-0.6/1-4*95 |  | 48 | 米
| 低压电缆终端 | 4*95 |  | 8 | 只
| 接线端子 | DT-35 |  | 8 | 个
| 横担抱箍 | HBG6-240 |  | 1 | 块 | TJ-BG-04
| 横担 | HD6-1500 |  | 2 | 块 | TJ-HD-01
| 挂线联铁 | LT7-580G |  | 8 | 块 | TJ-LT-01
| 低压耐张串（绝缘子） | U70C |  | 8 | 片
| 平行挂板 | PS-7 |  | 8 | 个
| 螺栓 | M16*40 |  | 8 | 个
| U型挂环 | U-7 |  | 8 | 个
| 螺栓式耐张线夹 | NLL-1 |  | 8 | 个
| 设备线夹 | SLG-3 |  | 8 | 只
| 横担抱箍 | HBG6-240 |  | 1 | 块 | TJ-BG-04
| 抱箍 | BG6-240 |  | 1 | 块 | TJ-BG-02
| 横担抱箍 | HBG6-260 |  | 1 | 块 | TJ-BG-04
| 抱箍 | BG6-260 |  | 1 | 块 | TJ-BG-02
| 横担抱箍 | HBG6-280 |  | 1 | 块 | TJ-BG-04
| 抱箍 | BG6-280 |  | 1 | 块 | TJ-BG-02
| 横担抱箍 | HBG6-300 |  | 1 | 块 | TJ-BG-04
| 抱箍 | BG6-300 |  | 1 | 块 | TJ-BG-02
| 杆上电缆固定架 | DLJ6-165 |  | 5 | 块 | TJ-ZJ-02
| 电缆卡抱 |  |  | 10 | 块 | TJ-BG-01 | 按实际情况选用
| 杆上电缆护管 | DLHG-114A |  | 2 | 副 | TJ-HG-01 | 选装
| 螺栓 | M16×45 |  | 42 | 件 |  | 配螺母
| 螺栓 | M16×70 |  | 22 | 件 |  | 配螺母
| 螺母 | M16 |  | 6 | 个
| 垫圈 | M16 |  | 24 | 个
| 螺栓 | M12×40 |  | 16 | 件
| 螺栓 | M16×130 |  | 6 | 件

## 0.4kV线路 (2) (hidden)
新建改造0.4kV线路工程
工程概况 | [8 empty] | 绝缘线路
新建线路 |  |  |  | 杆型一览
0.4kV架空线路 | 0 | km | 名称 | 杆型 | 电杆数量 | 单位 | 横担数量 | 单位 | 横担
0.4kV架空绝缘线路 | 2.412 | km | 直线杆 | D4Z-8-G |  | 基 |  | 付
0.4kV电缆线路4*150 |  | km | 直线杆 | D4Z-10-I | 1418 | 基 | 1418 | 付
0.4kV电缆根数 |  | 根（线路中） | 直线杆 | D4Z-12-I |  | 基 |  | 付 |  | LX-35 | 411 | 根
0.4kV电缆线路4*150 |  | km(变台出线） | 转角杆 | D4NJ1-8-G |  | 基 |  | 付 |  | 底盘 |  | 块
0.4kV电缆根数 |  | 根 | 转角杆 | D4NJ1-10-I | 81 | 基 | 81 | 付
防雷措施 |  | 处 | 转角杆 | D4NJ2-8-G |  | 基 |  | 付
重复接地 | 385.8 | 处 | 转角杆 | D4NJ2-10-I | 89 | 基 | 89 | 付
|  |  | 终端杆 | D4D-8-G |  | 基 |  | 付
地形 ：地形：沙漠：70% 平地：30% |  |  | 终端杆 | D4D-10-I | 341 | 基 | -10 | 付
土质：普土27.4% 干沙：70% 泥沼：2.6% |  |  |  | 总计 | 1929 | 基 | 1578 | 付
材料表
序号 | 设备名称 | 规格型号 |  | 数量 | 单位 | 重量 |  | 备注
[6 empty] | 每件（kg) | 总量（kg)
一 | 线材
1 | 导线 | JL/GIA-50/8 |  | 0 | kg
2 | 绝缘导线 | JKLYJ-1/70 |  | 10226.88 | 米
3 | 钢绞线 | GJ-35 |  | 2091.168 | kg
二 | 电瓷
1 | 针式瓷式绝缘子 | P-6T |  | 6235.74 | 只
2 | 悬式瓷式绝缘子 | U70C |  | 1333.2 | 片
3 | 拉线绝缘子 | JH-90 |  | 415.11 | 只
三 | 标准金具
1 | 平行挂板 | PS-7 |  | 1333.2 | 个
2 | 螺栓 | M16*40 |  | 1333.2 | 个
3 | U型挂环 | U-7 |  | 1333.2 | 个
5 | 螺栓式耐张线夹 | NXL-2 |  | 1333.2 | 个
8 | 并沟线夹（带绝缘罩） | JBY-2 |  | -1448 | 个
四 | 拉线金具 |  |  |  | 个
1 | 楔形线夹 | NX-1 |  | 1245.33 | 付
2 | UT型线夹 | NUT-1 |  | 415.11 | 付
3 | U型挂环 | φ22 |  | 415.11 | 付
4 | 平行挂板 | PD-7 |  | 415.11 | 付
五 | 砼杆部分
1 | 整段10m | Φ190*10*I*G |  | 1929 | 根
2 | 整段12m | Φ190*12*I*G |  | 0 | 根
六 | 三盘部分
2 | 卡盘 | KP12 |  | 1418 | 块
2 | 拉盘 | LP12 |  | 411 | 块
七 | 电缆部分
1 | 电缆 | ZC-YJV22-0.6/1-4*150 |  | 0 | km
八 | 电缆附件部分
1 | 终端头 | 冷缩4*150 |  | 0 | 套
2 | 设备线夹 | SLG-2 |  | #VALUE! | 个
3 | 接线端子 |  |  | 0 | 个
九 | 电缆附属品部分
1 | 电缆支架 |  |  | #VALUE! | kg
2 | 标志桩 | C-10 |  | 0 | 个
3 | 顶管 | φ160钢管 |  |  | 米
4 | 钢管 | φ114 |  | 0 | 米
5 | 直埋电缆沟 | 1.2*0.6 |  | 0 | 米
十 | 铁构件
1 | Z型铁构件 |  |  |  | kg |  |  | 热镀锌
1） | 四线单横担 | HD16-A19 |  | 1418 | 根 | 9.39 | 13315.02
2） | U型抱箍 | U16-190 |  | 1418 | 付 | 1.14 | 1616.52
2 | NJ1铁构件 |  |  |  | kg |  |  | 热镀锌
1） | 四线单横担 | HD16-B19 |  | 162 | 根 | 12.18 | 1973.16
3 | NJ2铁构件 |  |  |  | kg |  |  | 热镀锌
1） | 四线单横担 | HD16-B19 |  | 178 | 根 | 12.18 | 2168.04
4 | D型铁构件 |  |  |  | kg |  |  | 热镀锌
1） | 四线单横担 | HD16-B19 |  | -20 | 根 | 12.18 | -243.6
5 | 拉线铁构件 |  |  |  | kg |  |  | 热镀锌
1） | 拉线抱箍 | BG8-2-190 |  | 411 | 套 | 4.28 | 1759.08
6 | 螺栓 | M20*80 |  | 4592 | 套 | 0.5 | 2296
| 螺母 | AM20 |  | 4592 | 个 | 0.2 | 918.4
7 | 螺栓 | M18*300 |  | 996 | 套 | 0.63 | 627.48
8 | 联板 | L190 |  | 640 | 付 | 2.52 | 1612.8
9 | 拉线棒 | LB18-3.0 |  | 411 | 根
10 | 标志牌 |  |  | 1929 | 块
11 | 拉线盘U型环 | LPU-22 |  | 411 | 付
十一 | 接地部分
1 | 垂直环形接地体 |  |  | 385.8 | 组
1) | 接地引上线 | JDS-5000 |  | 385.8 | 副 | 4.7 | 1813.26
2) | 垂直接地铁 | JDZ-2500 |  | 1543.2 | 副 | 9.43 | 14552.376
3) | 水平接地铁 | JDP-5m |  | 4 | 副 | 6.3 | 25.2
2 | 螺栓 | M16 |  | 771.6 | 套 | 0.12 | 92.592
3 | 绝缘导线 | JKLYJ-1/35 |  | 3858 | 米
4 | 铜铝接线端子 | φ35 |  | 771.6 | 个
5 | 异型并沟线夹 | JBL-16-120 |  | 771.6 | 个
6 | 验电环配绝缘罩 | JDL2(Z) |  | 1333.2 | 个 |  | 0

## 12米变台
新线上新建变压器材料表
序号 | 原变台数 | 新建变压器（原线出线） |  |  | 新建变压器（新线出线）
1 |  | 50kVA（台） | 100kVA（台） | 200kVA（台） | 50kVA（台） | 100kVA（台） | 200kVA（台） | 合计 | 注： | 增加2台50变压器，原线12米
2 |  | 0 | 0 | 0 | 0 | 0 | 1 | 1
不需要出线变台 | [7 empty] | 0
变压器材料明细表
材料类别 | 编号 | 名称 | 型号 | 单位 | 数量 | 合计 | 图号 | 备注
电杆类 | 1 | 电杆 | Φ190*12*M*G | 根 | 2 | 1
| 2 | 底盘 | DP-6 | 块 | 2 | 1
| 3 | 卡盘 | KP12 | 块 | 2 | 2
| 4 | 卡盘U型抱箍 | U22-370 | 只 | 2 | 2
| 5 | 电杆铁构件 |  | kg | 42.2 | 42.2
| 1） | 直线双横担 | HD2-19/8008 | 套 | 1 | 1 |  |  | 27.7 | 27.7
| 2） | 双头螺栓 | M18*300 | 个 | 4 | 4
| 3） | 双头螺栓 | M18*140 | 个 | 4 | 4 |  |  | 0.9 | 3.6
| 4） | 双顶支座抱箍 | SDB-200 | 付 | 1 | 1 |  |  | 13.6 | 13.6
| 5） | 柱式瓷瓶 | R5ET150N | 只 | 6 | 6
设备类 | 1 | 变压器 | S13-200kVA | 台 | 1 | 1 |  | 变压器移位，台架新做
| 2 | 变压器 | S13-100kVA | 台 | 0 | 0
| 3 | 变压器 | S13-50kVA | 台 | 0 | 0
| 4 | 跌落式熔断器 | 100A | 只 | 3 | 3
| 5 | 跌落式避雷器 | HY5WS5-17/50 | 台 | 3 | 3 |  | A图，配绝缘罩
JP柜类 | 6 | 低压综合配电箱 | 50kVA | 台 | 0 | 0
| 7 | 低压综合配电箱 | 100kVA | 台 | 0 | 0
| 8 | 低压综合配电箱 | 200kVA | 台 | 1 | 1
| 9 | 采控终端 | 220/380V；有/无功准确度1.0/2.0级；1.5(6) | 台 | 1 | 1
| 10 | 计量表 | 0.2S级 | 只 | 1 | 1
| 11 | 电流互感器 | 0.2S级 | 只 | 3 | 3
| 12 | 电流互感器 | 0.5S级 | 只 | 3 | 3
成套附件类 | 13 | 高压绝缘线 | JKLYJ-10/50 | 米 | 20 | 20 |  | 熔断器前使用
| 14 | 接线端子 | DT-50,铜镀锡 | 个 | 3 | 3
| 15 | 柱式瓷瓶 | R5ET105L | 只 | 12 | 12
| 16 | 熔断器安装架 | RJ7-170 | 块 | 3 | 3 | TJ-ZJ-01
| 17 | 横担 | HD7-2300 | 块 | 3 | 3 | TJ-HD-03
| 18 | 高压绝缘线 | JKTRYJ-10/35 | 米 | 8 | 8 |  | 熔断器后使用
| 19 | 接线端子 | DT-35 | 只 | 21 | 21
| 20 | 绝缘穿刺接地线夹 | JB-1 | 副 | 3 | 3 |  | 并沟线夹可选
| 21 | 绝缘压接线夹 | LH11-35 | 副 | 3 | 3 |  | 弹射楔型、螺栓J、C型线夹可选
| 22 | 横担抱箍 | HBG6-240 | 块 | 1 | 1 | TJ-BG-04
| 23 | 抱箍 | BG6-240 | 块 | 1 | 1 | TJ-BG-02
| 24 | 横担抱箍 | HBG6-260 | 块 | 2 | 2 | TJ-BG-04
| 25 | 抱箍 | BG6-260 | 块 | 2 | 2 | TJ-BG-02
| 26 | 变压器双杆支持架 | [14-3000 | 副 | 1 | 1 | TJ-ZJ-03
| 27 | 双头螺杆 | M20×400 | 根 | 4 | 4 | TJ-QT-01 | 配双螺母垫片
| 28 | 低压电缆（可选） | ZC-YJV-0.6/1kV-1×150 | 米 | 15 | 0
| 29 | 低压电缆（可选） | ZC-YJV-0.6/1kV-1×300 | 米 | 15 | 15 |  | 200kVA及以上配变使用
| 30 | 变压器侧装托架及低压出线支架 | ZJ5-800 | 副 | 1 | 1 | TJ-ZJ-05
| 31 | 压板 | YB5-460P | 块 | 2 | 2 | TJ-LT-03
| 32 | 蝶式瓷瓶 | ED-1 | 只 | 8 | 8
| 33 | 抱箍 | BG8-300 | 块 | 4 | 4 | TJ-BG-03
| 34 | 双头螺杆 | M16×200 | 根 | 8 | 8 |  | 配双螺母垫片
| 35 | 压板 | YB5-740J | 块 | 4 | 4 | TJ-LT-04
| 36 | 接地装置 | [5 empty] | 根据现场实际设计选定
|  | 角钢 | ∠50*5*2500 | 根 | 4 | 4
|  | 扁钢 | -40*4 | 米 | 45 | 45
|  | 螺栓 | M10*50 | 件 | 4 | 4
| 37 | 布电线 | BV-35 | 米 | 15 | 15
| 38 | 低压接线桩头 | SBJ-1-M20 | 只 | 4 | 4
| 39 | 接线端子 | DT-300 | 个 | 8 | 8
| 40 | 接线端子 | DT-150 | 个 | 8 | 0
| 41 | 电缆附件 | 1×150,户内终端，冷缩 | 套 | 8 | 0
| 42 | 电缆附件 | 1×300,户内终端，冷缩 | 套 | 8 | 8
| 43 | 高压绝缘罩 | 10kV | 只 | 3 | 3
| 44 | 低压绝缘罩 | 1kV | 只 | 4 | 4
| 45 | 螺栓 | M16×45 | 件 | 54 | 54 |  | 配螺母
|  | 螺栓 | M16×70 | 件 | 34 | 34 |  | 配螺母
|  | 螺母 | M16 | 个 | 10 | 10
|  | 垫圈 | M16 | 个 | 36 | 36
|  | 螺栓 | M12×40 | 件 | 24 | 24
|  | 螺栓 | M16×130 | 件 | 12 | 12
|  | 螺栓 | M14×40 | 件 | 4 | 4
|  | 垫圈 | M14 | 个 | 8 | 8
|  | 螺栓 | M18×70 | 件 | 4 | 4
|  | 垫圈 | M18 | 个 | 8 | 8
其他类 | 46 | 绝缘并沟线夹 | LH31 | 副 | 6 | 6 |  | 弹射楔型、螺栓J、C型线夹可选
| 47 | 低压电缆 | ZC-YJV22-0.6/1-4*95 | 米 | 40 | 40
| 48 | 低压电缆终端 | 4*95 | 只 | 8 | 8
| 49 | 接线端子 | DT-35 | 个 | 8 | 64
| 50 | 横担抱箍 | HBG6-240 | 块 | 1 | 1 | TJ-BG-04
| 51 | 横担 | HD6-1500 | 块 | 2 | 2 | TJ-HD-01
| 52 | 挂线联铁 | LT7-580G | 块 | 8 | 8 | TJ-LT-01
| 53 | 低压耐张串（绝缘子） | U70C | 片 | 8 | 8
| 54 | 平行挂板 | PS-7 | 个 | 8 | 8
| 55 | 螺栓 | M16*40 | 个 | 8 | 8
| 56 | U型挂环 | U-7 | 个 | 8 | 8
| 57 | 螺栓式耐张线夹 | NLL-1 | 个 | 8 | 8
| 58 | 设备线夹 | SLG-3 | 只 | 16 | 16
| 59 | 横担抱箍 | HBG6-240 | 块 | 2 | 2 | TJ-BG-04
| 60 | 抱箍 | BG6-240 | 块 | 2 | 2 | TJ-BG-02
| 61 | 横担抱箍 | HBG6-260 | 块 | 2 | 2 | TJ-BG-04
| 62 | 抱箍 | BG6-260 | 块 | 2 | 2 | TJ-BG-02
| 63 | 横担抱箍 | HBG6-280 | 块 | 2 | 2 | TJ-BG-04
| 64 | 抱箍 | BG6-280 | 块 | 2 | 2 | TJ-BG-02
| 65 | 横担抱箍 | HBG6-300 | 块 | 2 | 2 | TJ-BG-04
| 66 | 抱箍 | BG6-300 | 块 | 2 | 2 | TJ-BG-02
| 67 | 杆上电缆固定架 | DLJ6-165 | 块 | 5 | 5 | TJ-ZJ-02
| 68 | 电缆卡抱 |  | 块 | 10 | 0 | TJ-BG-01 | 按实际情况选用
| 69 | 杆上电缆护管 | DLHG-114A | 副 | 4 | 4 | TJ-HG-01 | 选装
| 70 | 螺栓 | M16×45 | 件 | 84 | 84 |  | 配螺母
|  | 螺栓 | M16×70 | 件 | 44 | 44 |  | 配螺母
|  | 螺母 | M16 | 个 | 12 | 12
|  | 垫圈 | M16 | 个 | 48 | 48
|  | 螺栓 | M12×40 | 件 | 32 | 32
|  | 螺栓 | M16×130 | 件 | 12 | 12
| 71 | 电缆封堵防火泥 |  | kg | 4 | 4
| 72 | 变压器安全警示牌 |  | 块 | 2 | 2
| 73 | 不锈钢匝带 |  | 付 | 12 | 12

## 10kV电缆 (hidden)
10kV线路电缆材料 | [7 empty] | 电缆钻越 | 出线电缆 | 数量
序号 | 设备名称 | 规格及型号 | 单 位 | 数 量 | 质量（kg） |  | 备注 | 2 | 4
[5 empty] | 一 件 | 小 计
一 | 电缆铁构件
1） | 电缆固定抱箍 | DBG6-200 | 付 | 3 | 3.55 | 10.65 | 乙供 |  |  | 1
2） | 电缆固定抱箍 | DBG6-220 | 付 | 3 | 3.71 | 11.13 | 乙供 |  |  | 1
3） | 电缆固定抱箍 | DBG6-240 | 付 | 3 | 3.87 | 11.61 | 乙供 |  |  | 1
4） | 电缆固定抱箍 | DBG6-260 | 付 | 3 | 4.05 | 12.15 | 乙供 |  |  | 1
5） | 电缆固定抱箍 | DBG6-280 | 付 | 3 | 4.23 | 12.69 | 乙供 |  |  | 1
6） | 电缆固定抱箍 | DBG6-300 | 付 | 3 | 4.56 | 13.68 | 乙供 |  |  | 1
7） | 电缆卡抱 | KBG5-100 | 付 | 12 | 0.62 | 7.44 | 乙供 |  |  | 4
8） | 螺栓 | M16×40 | 套 | 72 | 0.12 | 8.64 | 乙供 |  |  | 24
9） | 电缆保护管 | DLHG-140A | 根 | 3 | 32.43 | 97.29 | 乙供 |  |  | 1
10） | 电缆标志桩 |  | 块 | 25 |  |  | 乙供 |  |  | 6
11） | 电缆保护管 | C-PVC ∅160 | 米 | 320
12） | 警示带 |  | 米 | 320
13） | 电缆过路顶管 | PE ∅160 | 米 | 30 | 一处
二 | 电缆及附件
1） | 铜芯带铠装电力电缆 | ZR-YJV22-8.7/15-3×150 | 米 | 350 |  |  | 甲供 |  |  | 0
2） | 冷缩电缆头(户外) | 冷缩WSY-10/3×150 | 套 | 3 |  |  | 甲供 |  |  | 1
3） | 冷缩电缆头(户内) | 冷缩NSY-10/3×150 | 套 | 5 |  |  | 甲供 |  |  | 1
4） | 电缆中间接头 | 10/3×95 | 套 | 0
5） | 电缆封堵防火泥 | 电缆防堵泥 | t | 0.008 |  |  | 乙供 |  |  | 0.002
三 | 电缆设备
1） | 高压隔离开关 | 630A 20kA | 组 | 2 |  |  | 甲供 |  |  | 1
2） | 合成氧化锌避雷器 | HY5WS-17/50 | 组 | 2 |  |  | 甲供 |  |  | 1
3） | 电缆故障显示器 |  | 套 | 3
| 高供高计 |  | 台 | 0
四 | 线材 |  |  | 3
1） | 绝缘导线 | JKLYJ-10/120 | m | 45 |  |  | 甲供 |  |  | 15
2） | 避雷器上引线 | BX-35 | m | 18 |  |  | 甲供 |  |  | 6
3） | 可装卸线夹 | YH-2 | 个 | 9 |  |  | 甲供 |  |  | 3
4） | 布电线 | BV-35 | m | 48 |  |  | 乙供 |  |  | 16
5） | 并沟线夹（带绝缘罩） | JB-1 | 只 | 18 |  |  | 甲供 |  |  | 6
6） | 螺栓型铜铝过渡设备线夹 | SLG-1A | 个 | 18 |  |  | 甲供 |  |  | 6
7） | 铜接线端子 | DT-35 | 只 | 30 | 0.5 |  | 乙供 |  |  | 10
8） | 铜铝接线端子 | DTL-50 | 只 | 9 |  |  | 甲供 |  |  | 3
五 | 避雷器铁构件
1） | 横担 | HD6-1900 | 付 | 1 | 10.87 | 10.87 | 乙供 |  |  | 1
2） | U型抱箍 | U16-240 | 付 | 1 | 1.3 | 1.3 | 乙供 |  |  | 1
3） | 双头螺栓 | M14*40 | 付 | 6 | 0.097 | 0.582 | 乙供 |  |  | 6
4） | 避雷器联板- | 70×7×170 | 付 | 3 | 0.6545 | 1.9635 | 乙供 |  |  | 3
5） | 避雷器接地板- | 70×7×1900 | 付 | 1 | 7.315 | 7.315 | 乙供 |  |  | 1
| 合计 |  |  |  |  | 22.0305
六 | 隔离开关铁构件
1） | 横担 | HD6-1900 | 付 | 2 | 10.87 | 21.74 | 乙供 |  |  | 2
2） | 隔离开关垫铁 | 扁50*5*520 | 付 | 3 | 2.2 | 6.6 | 乙供 |  |  | 3
3） | 隔离开关固定角钢 | ∠40*4*530 | 付 | 3 | 1.3 | 3.9 | 乙供 |  |  | 3
4） | 抱箍 | HBG6-210 | 付 | 2 | 3.25 | 6.5 | 乙供 |  |  | 2
5） | 螺栓 | M14*60 | 付 | 6 | 0.114 | 0.684 | 乙供 |  |  | 6
6） | 双头螺栓 | M14*200 | 付 | 6 | 0.31 | 1.86 | 乙供 |  |  | 6
7） | 双头螺栓 | M18*400 | 付 | 4 | 0.8 | 3.2 | 乙供 |  |  | 4
| 合计 |  |  |  |  | 44.484
五 | 接地装置 |  |  | 2
1） | 接地引上线 | JDS-5000 | 副 | 2 | 4.7 | 9.4 | 乙供 |  |  | 1
2） | 垂直接地体 | JDZ-2500 | 副 | 16 | 9.43 | 150.88 | 乙供 |  |  | 8
3） | 水平接地铁 | JDP-5m | 副 | 16 | 6.3 | 100.8 | 乙供 |  |  | 8
4） | 螺栓 | M16×35 | 套 | 4 | 0.12 | 0.48 | 乙供 |  |  | 2
六
1） | 电缆检查井 | 2.3*2.3*1.9（1800X1800） | 座 | 6
2） | 环网柜 | 二进二出带母联 | 座 | 1
3） | 环网柜基础 |  | 座 | 1
4） | 环网柜围栏 |  | 座 | 1
5） | 高压计量柜 |  | 座 | 1
6） | 高压计量柜基础 |  | 座 | 1
7） | 高压计量柜围栏 |  | 座 | 1
8） | 环网柜、计量柜接地 |  | 座
1） | 接地体 | 50×50×5mm 镀锌角钢 L=2500mm | 只 | 16
2） | 接地连线 | -50mm×5mm 镀锌扁钢 | 米 | 110
3） | 临时接地接线柱 | M10×30mm 镀锌螺栓 | 只 | 4

## 角钢塔 (hidden)
角钢塔材料（35DJ3-15）
编号 |  | 名称 | 重量
|  | 地脚螺栓 | 1733.76
|  | 基础钢材 | 2282.16
|  | 混凝土 | C25 | 100.608 | 土方=3.8*3.8*3.8*4
|  |  | C15 | 19.688
| 金具 | Z-10 | 12
|  | QP-7 | 12
|  | U70B | 24
|  | WS-7 | 12
|  | NXL-3 | 12

## 断路器 (hidden)
10kV线路材料 | [7 empty] | 单回（套）
断路器材料 | [7 empty] | 1
序号 | 设备名称 | 规格及型号 | 单 位 | 一台数量 | 单回 | 单重（kg） | 总重（kg） | 备注
一 | 线材
1） | 导线引线（含引下、引上线） | JKLYJ-10/120 | 米 | 30 | 30 |  |  | 甲供
2） | 避雷器上引线 | JKLYJ-10/50 | 米 | 10 | 10 |  |  | 甲供
二 | 电瓷
1） | 支柱绝缘子 | R12.5ET150N | 只 | 12 | 6 |  |  | 甲供
2） | 盘形悬式瓷绝缘子 | U70B/146 | 片 | 12 | 12 |  |  | 甲供
三 | 标准金具
1) | 直角挂板 | Z-7 | 只 | 6 | 6 |  |  | 甲供
2) | 球头挂环 | QP-7 | 只 | 6 | 6 |  |  | 甲供
3) | 碗头挂板 | W-7B | 只 | 6 | 6 |  |  | 甲供
4) | 螺栓型耐张线夹 | NLL-2 | 套 | 6 | 6 |  |  | 甲供
5) | 可装卸式线夹 | YH-2 | 只 | 12 | 12 |  |  | 甲供
6) | 异型铝并沟线夹 | JBL-50-240B | 个 | 12 | 12 |  |  | 甲供
7) | 验电接地环带绝缘罩 | JDL-50-240 | 个 |  | 12 |  |  | 甲供
| 铜铝接线端子 | DTL-50 | 个 |  | 12 |  |  | 甲供
四 | 横拉线
1） | 中导抱箍 | LB-200(-8×80) | 付 | 2 | 2 |  |  | 甲供
2） | 平行挂板 | PD-12 | 只 | 2 | 2 |  |  | 甲供
3） | 楔型线夹 | NX-2 | 只 | 2 | 2 |  |  | 甲供
4） | UT线夹 | NUT-2 | 只 | 2 | 2 |  |  | 甲供
5） | 镀锌钢绞线 | GJ-50 | kg | 2.5422 | 2.5422 |  |  | 甲供
五 | 砼 杆
1 | 整段 | Φ190×10×I×G | 基 |  | 0 |  |  | 甲供
1） | 混凝土电杆 | Φ190×12×M×G | 基 | 2 | 1 |  |  | 甲供 | 4
3 | 底盘 | DP8-2 | 块 | 2 | 1 |  |  | 甲供
六 | 耐张横担
1） | 耐张横担 | HD3-19/8008 | 付 | 2 | 2 |  |  | 甲供 | 4
七 | 设 备
1） | 合成氧化锌避雷器 | HY5WS-17/50GY | 组 | 2 | 2 |  |  | 甲供 | 4
2） | 隔离开关 | HGW9-12kV/630A | 组 | 3 | 2 |  |  | 甲供 | 4
3） | 跌落式熔断器 | RW-12/630 | 只 |  | 0 |  |  | 甲供
4） | 柱上断路器 | ZW20-12G/630-25（自带隔离开关） | 台 |  | 1
八 | 双杆断路器铁构件
1） | 双杆支持架 | [100*10*3000*2 | 套 | 1 | 1 | 60.042 | 60.042 | 乙供 | 2
2） | 支撑抱箍 | BG8-360 | 付 | 2 | 2 | 8.2 | 16.4 | 乙供
3） | 斜撑 | ∠50*5*1600 | 付 | 2 | 2 | 6.032 | 12.064 | 乙供
4） | 斜撑抱箍 | BG8-380 | 付 | 2 | 2 | 4.08 | 8.16 | 乙供
5） | 双头螺杆 | M18*90 | 根 | 6 | 6 | 0.18 | 1.08 | 乙供
6） | 固定夹板 | ∠50×5×500 | 付 | 4 | 4 | 1.9 | 7.6 | 乙供
7） | 双头螺栓 | M14*200 | 根 | 12 | 12 | 0.31 | 3.72 | 乙供
8） | 双头螺栓 | M18*400 | 根 | 4 | 4 | 0.93 | 3.72 | 乙供
| 合计 | [5 empty] | 112.786
九 | 隔离开关铁构件
1） | 横担 | HD6-1900 | 付 | 2 | 2 | 10.87 | 21.74 | 乙供 | 4
2） | N型隔离开关固定支架 | 60×6×1000 | 付 | 3 | 3 | 2.83 | 8.49 | 乙供
3） | U型抱箍 | U16-240 | 付 | 3 | 4 | 1.3 | 5.2 | 乙供
4） | 螺栓 | M12*60 | 付 | 2 | 12 | 0.11 | 1.32 | 乙供
| 合计 | [5 empty] | 36.75
十 | 避雷器铁构件
1） | 横担 | HD6-1900 | 付 | 1 | 1 | 10.87 | 10.87
2） | U型抱箍 | U16-240 | 付 | 1 | 1 | 1.3 | 1.3 | 乙供 | 12
3） | 双头螺栓 | M14*40 | 付 | 6 | 6 | 0.097 | 0.582 | 乙供 | 4
4） | 避雷器联板- | 70×7×170 | 付 | 3 | 3 | 0.6545 | 1.9635 | 乙供
5） | 避雷器接地板- | 70×7×1900 | 付 | 1 | 1 | 7.315 | 7.315 | 乙供
| 合计 | [5 empty] | 22.0305
十一 | 接地装置
1 | 布电线 | BV-35 | 米 | 20 | 20 |  |  | 乙供 | 40
2 | 铜接线端子 | DT-35 | 个 | 4 | 4 |  |  | 乙供 | 8
3 | 不锈钢扎带 | 钢扎带 | 个 | 5 | 5 |  |  | 乙供 | 10
4 | 接地引上线 | JDS-5000 | 副 | 1 | 1 | 4.7 | 4.7 | 乙供 | 2
5 | 垂直接地铁 | JDZ-2500 | 副 | 8 | 8 | 9.43 | 75.44 | 乙供 | 16
6 | 水平接地铁 | JDP-5m | 副 | 8 | 8 | 6.3 | 50.4 | 乙供 | 16
7 | 螺栓 | M16*35 | 套 | 4 | 4 | 0.12 | 0.48 | 乙供 | 8

## 改造断路器 (hidden)
10kV线路材料 | [7 empty] | 双回（套）
断路器材料 | [7 empty] | 1
序号 | 名 称 |  | 规格及型号 | 单 位 | 一台数量 | 双回
3 | 电杆 | 混凝土电杆 | Φ190×15×M×G | 基 | 2 |  | 甲供
4 | 耐张横担 | 角钢 | HD3-19/8008 | 付 | 2 | 6 | 甲供
5 | 绝缘子 | 盘形悬式瓷绝缘子 | U70B/146 | 片 | 12 | 36 | 甲供
6 | 标准金具 | U型挂环 | U-10 | 件 | 4 | 12 | 甲供
7 |  | 直角挂板 | Z-10 | 只 | 6 | 18 | 甲供
8 |  | 球头挂环 | QP-7 | 只 | 6 | 18 | 甲供
9 |  | 碗头挂板 | W-7B | 只 | 6 | 18 | 甲供
10 |  | 螺栓型耐张线夹 | NXL-3 | 套 | 6 | 18 | 甲供
11 |  | 碗头挂板 | WS-10 | 件 | 6 | 18 | 甲供
12 |  | 楔型耐张线夹 | NXL-4 | 件 | 6 | 18 | 甲供
|  | 柱上断路器 | ZW20-12G/630-25（自带隔离开关） | 台 | 1
1 | 设 备 | 合成氧化锌避雷器 | HY5WS-17/50 | 组 | 1 | 1 | 甲供
2 |  | 隔离开关 | 630A 20kA | 组 | 1 | 1 | 甲供
3 |  | 高压计量箱 |  | 台 | 1
4 | 线材 | 断路器开关单杆支架（含U型抱箍2副） | ∠63×6 | 套 | 1 | 1 | 乙供
5 |  | 隔离开关安装支架（含双头螺栓螺母） | HD2-19/7506 | 套 | 1 | 1 | 乙供
6 |  | 隔离开关固定角钢（含M16*130螺栓2付） | ∠40×4×530 | 付 | 3 | 3
7 |  | 合成氧化锌避雷器支架 | ∠70×7×170 | 套 | 1 | 1 | 乙供
8 |  | 导线引线 | JKLYJ-10/120 | 米 | 24 | 34 | 甲供
9 |  | 避雷器上引线 | BV-50 | 米 | 5 | 15 | 乙供
10 |  | 异型铝并沟线夹 | JBL-50-240B | 个 | 6 | 18 | 甲供
11 |  | 支柱绝缘子 | R12.5ET125N | 只 | 3 | 3 | 甲供
12 | 接地装置 | 接地引上线 | JDS-5000 | 副 | 1 | 4.7 | 4.7
13 |  | 垂直接地体 | JDZ-2500 | 副 | 8 | 9.43 | 75.44
14 |  | 水平接地铁 | JDP-5m | 副 | 8 | 6.3 | 50.4
15 |  | 螺栓 | M16×35 | 套 | 2 | 0.12 | 0.24

## 改造调压器 (hidden)
10kV线路材料 | [5 empty] | 单回（套）
改造调压器材料 | [5 empty] | 1
序号 | 名 称 | 规格及型号 | 单 位 | 数量 | 甲供/乙供
1 | 电杆 | Φ190×12×M×G | 根 | 1 | 甲供
2 | 底盘 | DP8-2 | 块 | 1 | 甲供
3 | 横担 | HD1-17/8008 | 根 | 1 | 甲供
线材
1 | 10kV架空绝缘线 | JKLYJ-10/240 | 米 | 90 | 甲供
2 | 10kV架空绝缘线 | JKLYJ-10/50 | 米 | 12 | 甲供
电瓷
1 | 柱式瓷绝缘子 | R12.5ET150N | 只 | 18 | 甲供
金具
1 | 异型铝并沟线夹 | JBL-50-240B | 副 | 22 | 甲供
2 | 铜铝接线端子 | DTL-240 | 只 | 27 | 甲供
3 | 绝缘穿刺线夹 | JBC10-6 | 副 | 12 | 甲供
4 | 绝缘穿刺线夹 | BYD-50-240 | 副 | 6 | 甲供
| 铜铝接线端子 | DTL-50 | 只 | 24
设备
1 | 可装卸式避雷器 | HY5WS-17/50GY | 组 | 2 | 甲供
2 | 隔离开关 | HGW9-12kV/630A | 组 | 2 | 甲供
3 | 隔离开关压板 | ∠40×4×530 | 块 | 6 | 甲供
4 | 瓷担支座 | GW9-10 | 块 | 6 | 甲供
调压器附件
1 | 水泥台 | 2.5×2×2.5 |  | 1 | 乙供
2 | 混凝土板 |  | m³ | 1.25 | 乙供
3 | 钢筋 |  | kg | 244 | 乙供
4 | 预埋件 |  | kg | 35 | 乙供
5 | 砖基础 |  | m³ | 8.272 | 乙供
6 | 370砖墙 |  | m² | 37.6 | 乙供
7 | 构造柱 |  | m³ | 1.78 | 乙供
铁构件
1 | 横担 | HD7-1900 | 根 | 2 | 乙供
2 | 横担抱箍 | HBG6-200 | 副 | 3 | 乙供
3 | 半圆抱箍 | BG6-200 | 副 | 3 | 乙供
4 | 横担 | HD6-1500 | 根 | 7 | 乙供
5 | 横担抱箍 | HBG6-240 | 副 | 3 | 乙供
6 | 半圆抱箍 | BG6-240 | 副 | 3 | 乙供
7 | 横担抱箍 | HBG6-260 | 副 | 2 | 乙供
8 | 半圆抱箍 | BG6-260 | 副 | 2 | 乙供
9 | 螺栓 | M12×45 | 件 | 12 | 乙供
10 | 螺母 | M12 | 个 | 12 | 乙供
11 | 垫圈 | φ12 | 个 | 24 | 乙供
12 | 弹片 | φ12 | 件 | 12 | 乙供
| 接地装置 |  |  |  | 乙供
1 | 接地引下线 | BV-35 | 米 | 30 | 甲供
2 | 不锈钢扎带 | 钢扎带 | 个 | 5 | 乙供
3 | 接地引上线 | -50×5×2500 | 副 | 1 | 乙供
4 | 垂直接地 | ∠50×5×2500 | 根 | 6 | 乙供
5 | 水平接地 | -50×5 | 米 | 130 | 乙供
6 | 螺栓 | M16 | 套 | 2 | 乙供

## 改造电容器 (hidden)
10kV线路材料 | [6 empty] | 单回（套） | 双回（套）
改造电容器材料 | [6 empty] | 2 | 0
序号 | 名 称 | 规格及型号 | 单 位 | 一台数量 | 单回 | 甲供/乙供
1 | 导线引线 | JKLYJ-10/150 | 米 | 30 | 60 | 甲供
2 | 绝缘并沟线夹 | JBL-50-240B | 只 | 6 | 12 | 甲供

## 改造隔离开关 (hidden)
10kV线路材料
改造隔离开关材料
序号 | 名 称 | 规格及型号 | 单 位 | 数 量 | 质量（kg） |  | 填数 | 备注
[5 empty] | 一 件 | 小 计 | 2
1 | 隔离开关 | HGW9-12kV/630A | 组 | 2 |  |  |  | 甲供
2 | 导线引线 | JKLYJ-10/150 | 米 | 36 |  |  |  | 甲供
3 | 绝缘并沟线夹 | JBL-50-240B | 个 | 12 |  |  |  | 甲供
4 | 隔离开关铁构件
1） | 横担 | HD6-1900 | 块 | 4 | 10.87 | 43.48 |  | 乙供
2） | 隔离开关垫铁 | 扁50*5*520 | 根 | 6 | 2.2 | 13.2 |  | 乙供
3） | 隔离开关固定角钢 | ∠40*4*530 | 副 | 6 | 1.3 | 7.8 |  | 乙供
4） | 抱箍 | HBG6-210 | 副 | 4 | 3.25 | 13 |  | 乙供
5） | 螺栓 | M14*60 | 根 | 12 | 0.114 | 1.368 |  | 乙供
6） | 双头螺栓 | M14*200 | 根 | 12 | 0.31 | 3.72 |  | 乙供
7） | 双头螺栓 | M18*400 | 根 | 8 | 0.8 | 6.4 |  | 乙供
| 合计 |  |  |  |  | 88.968

## 改造变台 (hidden)
改造变压器材料表
序号 | 原变台数 | 改造变压器附件
1 |  | 50kVA（台）（10kVA-50kVA） | 100kVA（台）（60kVA-100kVA） | 200kVA（台）（1250kVA-250kVA） |  |  |  | 合计 | 注： | 增加2台50变压器，原线12米
2 |  | 10 | 3 | 0 |  |  |  | 13
不需要出线变台 | [7 empty] | 0
变压器材料明细表
材料类别 | 编号 | 名称 | 型号 | 单位 | 数量 | 合计 | 甲供/乙供 | 备注
电杆类 | 1 | 电杆 | Φ190*12*M*G | 根 | 2 | 26 | 甲供
| 2 | 底盘 | DP8-2 | 块 | 2 | 26 | 甲供
| 3 | 卡盘 | KP12 | 块 | 2 | 52 | 甲供
| 4 | 卡盘U型抱箍 | U22-370 | 只 | 2 | 52 | 甲供
| 5 | 电杆铁构件 |  | kg |  | 1097.2 | 甲供
|  | 直线单横担 | HD2-19/8008 | 根 |  | 0 | 甲供
|  | 直线双横担（双回用） | HD2-19/8008 | 套 |  | 0 | 甲供
|  | 双头螺栓（双回用） | M18*300 | 个 |  | 0 | 甲供
|  | 双头螺栓（双回用） | M18*140 | 个 |  | 0 | 甲供
| 1） | 直线双横担 | HD2-19/8008 | 套 | 2 | 26 | 甲供 |  | 27.7 | 720.2
| 2） | 双头螺栓 | M18*300 | 个 | 8 | 104 | 甲供
| 3） | 双头螺栓 | M18*140 | 个 | 8 | 104 | 甲供 |  | 0.9 | 93.6
| 4） | 双顶支座抱箍 | SDB-200 | 付 | 2 | 26 | 甲供 |  | 13.6 | 353.6
| 5） | 柱式瓷瓶 | R12.5ET150N | 只 | 12 | 156 | 甲供
设备类 | 6 | 变压器 | S13-200kVA | 台 | 1 | 0 | 甲供
| 7 | 变压器 | S13-100kVA | 台 | 1 | 3 | 甲供
| 8 | 变压器 | S13-50kVA | 台 | 1 | 10 | 甲供
| 9 | 跌落式熔断器 | 100A | 只 | 3 | 39 | 甲供
| 10 | 跌落式避雷器 | HY5WS-17/50GY | 只 | 3 | 39 | 甲供 | A图，配绝缘罩
JP柜类 | 11 | 低压综合配电箱 | 50kVA | 台 | 1 | 10 | 甲供
| 12 | 低压综合配电箱 | 100kVA | 台 | 1 | 3 | 甲供
| 13 | 低压综合配电箱 | 200kVA | 台 | 1 | 0 | 甲供
| 14 |  |  | 台 |  |  | 甲供
| 15 |  |  | 只 |  |  | 甲供
| 16 | 电流互感器 | 0.2S级 | 只 | 3 | 39 | 甲供
| 17 | 电流互感器 | 0.5S级 | 只 | 3 | 39 | 甲供
成套附件类 | 18 | 高压绝缘线 | JKLYJ-10/50 | 米 | 30 | 690 | 甲供 | 熔断器前使用
| 19 | 接线端子 | DT-50,铜镀锡 | 个 | 3 | 39 | 甲供
| 20 | 柱式瓷瓶 | R5ET105L | 只 | 12 | 156 | 甲供
| 21 | 熔断器安装架 | RJ7-170 | 块 | 3 | 69 | 甲供
| 22 | 横担 | HD7-2300 | 块 | 3 | 39 | 甲供
| 23 | 高压绝缘线 | JKTRYJ-10/35 | 米 | 15 | 195 | 甲供 | 熔断器后使用
| 24 | 接线端子 | DT-35 | 只 | 21 | 273 | 甲供
| 25 | 绝缘穿刺接地线夹 | BYD-50-240 | 副 | 3 | 39 | 甲供 | 并沟线夹可选
| 26 | 绝缘压接线夹 | LH11-35 | 副 | 3 | 39 | 甲供 | 弹射楔型、螺栓J、C型线夹可选
| 27 | 横担抱箍 | HBG6-240 | 块 | 1 | 13 | 甲供
| 28 | 抱箍 | BG6-240 | 块 | 1 | 13 | 甲供
| 29 | 横担抱箍 | HBG6-260 | 块 | 2 | 26 | 甲供
| 30 | 抱箍 | BG6-260 | 块 | 2 | 26 | 甲供
| 31 | 变压器双杆支持架 | [14-3000 | 副 | 1 | 13 | 甲供
| 32 | 双头螺杆 | M20×400 | 根 | 4 | 52 | 甲供 | 配双螺母垫片
| 33 | 低压绝缘线（可选） | JKTRYJ-0.6/1kV-1*150 | 米 | 18 | 234 | 甲供
| 33A | 低压电缆（可选） | ZC-YJV-0.6/1kV-1×300 | 米 | 18 | 0 | 甲供 | 200kVA及以上配变使用
| 34 | 变压器侧装托架及低压出线支架 | ZJ5-800 | 副 | 1 | 13 | 甲供
| 35 | 压板 | YB5-460P | 块 | 2 | 26 | 甲供
| 36 | 蝶式瓷瓶 | ED-1 | 只 | 8 | 104 | 甲供
| 37 | 抱箍 | BG8-300 | 块 | 4 | 52 | 甲供
| 38 | 双头螺杆 | M16×200 | 根 | 8 | 104 | 甲供 | 配双螺母垫片
| 39 | 压板 | YB5-740J | 块 | 4 | 52 | 甲供
| 40 | 接地装置 | [5 empty] | 根据现场实际设计选定
|  | 角钢 | ∠50*5*2500 | 根 | 4 | 52 | 乙供
|  | 扁钢 | -40*4 | 米 | 45 | 585 | 乙供
|  | 螺栓 | M10*50 | 件 | 4 | 52 | 乙供
| 41 | 布电线 | BV-35 | 米 | 15 | 195 | 甲供
| 42 | 低压接线桩头 | SBJ-1-M20 | 只 | 4 | 52 | 甲供
| 43 | 接线端子 | DT-300 | 个 | 8 | 0 | 甲供
| 44 | 接线端子 | DT-150 | 个 | 8 | 104 | 甲供
| 45 | 电缆附件 | 1×150,户内终端，冷缩 | 套 | 8 | 104 | 甲供
| 45A | 电缆附件 | 1×300,户内终端，冷缩 | 套 | 8 | 0 | 甲供
| 46 | 高压绝缘罩 | 10kV | 只 | 3 | 39 | 甲供
| 47 | 低压绝缘罩 | 1kV | 只 | 4 | 52 | 甲供
| 48 | 螺栓 | M16×45 | 件 | 54 | 702 | 甲供 | 配螺母
|  | 螺栓 | M16×70 | 件 | 34 | 442 | 甲供 | 配螺母
|  | 螺母 | M16 | 个 | 10 | 130 | 甲供
|  | 垫圈 | M16 | 个 | 36 | 468 | 甲供
|  | 螺栓 | M12×40 | 件 | 24 | 312 | 甲供
|  | 螺栓 | M16×130 | 件 | 12 | 156 | 甲供
|  | 螺栓 | M14×40 | 件 | 4 | 52 | 甲供
|  | 垫圈 | M14 | 个 | 8 | 104 | 甲供
|  | 螺栓 | M18×70 | 件 | 4 | 52 | 甲供
|  | 垫圈 | M18 | 个 | 8 | 104 | 甲供
其他类 | 49 | 绝缘并沟线夹 | LH31 | 副 | 6 | 78 | 甲供 | 弹射楔型、螺栓J、C型线夹可选
| 50 | 低压电缆 | ZC-YJV22-0.6/1-4*95 | 米 | 45 | 585 | 甲供
| 51 | 低压电缆终端 | 4*95 | 只 | 8 | 104 | 甲供
| 52 | 接线端子 | DT-95 | 只 | 8 | 104 | 甲供
| 61 | 设备线夹 | SLG-3 | 只 | 8 | 104 | 甲供
| 62 | 横担抱箍 | HBG6-240 | 块 | 1 | 13 | 乙供
| 63 | 抱箍 | BG6-240 | 块 | 1 | 13 | 乙供
| 64 | 横担抱箍 | HBG6-260 | 块 | 1 | 13 | 乙供
| 65 | 抱箍 | BG6-260 | 块 | 1 | 13 | 乙供
| 66 | 横担抱箍 | HBG6-280 | 块 | 1 | 13 | 乙供
| 67 | 抱箍 | BG6-280 | 块 | 1 | 13 | 乙供
| 68 | 横担抱箍 | HBG6-300 | 块 | 1 | 13 | 乙供
| 69 | 抱箍 | BG6-300 | 块 | 1 | 13 | 乙供
| 70 | 杆上电缆固定架 | DLJ6-165 | 块 | 5 | 65 | 乙供
| 71 | 电缆卡抱 | KBG5-50 | 块 | 10 | 130 | 乙供 | 按实际情况选用
| 72 | 杆上电缆护管 | DLHG-114A | 副 | 2 | 26 | 乙供 | 选装
| 73 | 螺栓 | M16×45 | 件 | 42 | 546 | 乙供 | 配螺母
| 74 | 螺栓 | M16×70 | 件 | 22 | 286 | 乙供 | 配螺母
| 75 | 螺母 | M16 | 个 | 6 | 78 | 乙供
| 76 | 垫圈 | M16 | 个 | 24 | 312 | 乙供
| 77 | 螺栓 | M12×40 | 件 | 16 | 208 | 乙供
| 78 | 螺栓 | M16×130 | 件 | 6 | 78 | 乙供
| 79 | 电缆封堵防火泥 |  | kg | 2 | 26 | 乙供
| 80 | 变压器安全警示牌 |  | 块 | 2 | 26 | 甲供

## 10米变台 (hidden)
原线上新建变压器材料表
序号 | 原变需出线台数 | 新建变压器（架空出线） |  |  | 新建变压器（电缆出线）
1 | #REF! | 50kVA（台） | 100kVA（台） | 200kVA（台） | 50kVA（台） | 100kVA（台） | 200kVA（台） | 合计
2 |  | 110 | 17 | 0 | 8 | 4 |  | 139 | 2台50变压器是12米的，加到12米变台里
不需要出线变台 |  | -120 | -21 |  |  |  |  | -141
材料类别 |  | 电杆部分
电杆类 | 1 | 整段10m | Φ190*10*I |  | 2 | -4 | 根
| 2 | 卡盘 | KP12 |  | 2 | -8 | 块
| 3 | 底盘 | DP-6 |  | 2 | -4 | 块
| 4 | 卡盘U型抱箍 | U22-370 |  | 2 | -8 | 只
| 5 | 电杆铁构件 |  |  |  | -168.8 | kg
| 1） | 直线双横担 | HD2-19/7506 |  | 2 | -8 | 套 |  | 27.7 | -221.6
| 2） | 双头螺栓 | M18*140 |  | 4 | -32 | 个 |  | 0.9 | -28.8
| 3） | 双顶支座抱箍 | SDB-200 |  | 2 | -8 | 付 |  | 13.6 | -108.8
| 6 | 柱式绝缘子 | R5ET105N |  | 6 | -48 | 个
| 53 | 低压耐张串（绝缘子） | U70C |  | 8 | 1016 | 片
| 54 | 平行挂板 | PS-7 |  | 8 | 1016 | 个
| 55 | 螺栓 | M16*40 |  | 8 | 1016 | 个
| 56 | U型挂环 | U-7 |  | 8 | 1016 | 个
| 57 | 螺栓式耐张线夹 | NLL-1 |  | 8 | 1016 | 个
| 58 | 设备线夹 | SLG-2 |  | 8 | 1016 | 只
设备类 |  | 设备部分
| 5 | 变压器 | S13-50kVA |  | 1 | -2 | 台
|  | 变压器 | S13-100kVA |  | 1 | 0 | 台
|  | 变压器 | S13-200kVA |  | 1 | 0 | 台
| 6 | 跌落式熔断器 | 100A |  | 3 | -6 | 只
| 7A | 普通避雷器 | HY5WS5-17/50 |  | 3 | -6 | 台
| 7B | 可卸装式避雷器 | HY5WS-17/50 |  | 3 |  | 台
JP柜类 |  | JP部分
| 11 | 低压综合配电箱 | 50kVA |  | 1 | -2 | 台
| 12 | 低压综合配电箱 | 100kVA |  | 1 | 0 | 台
| 13 | 低压综合配电箱 | 200kVA |  | 1 | 0 | 台
| 14 | 采控终端 |  |  | 1 | -2 | 台
| 15 | 计量表 | 0.2S级 |  | 1 | -2 | 只
| 16 | 电流互感器 | 0.2S级 |  | 3 | -6 | 只
| 17 | 电流互感器 | 0.5S级 |  | 3 | -6 | 只
成套附件类 |  | 成套附件部分
| 9 | 高压绝缘线 | JKLYJ-10/50 |  | 7 | -14 | 米 | 熔断器前
| 10 | 高压绝缘线 | JKTRYJ-10/35 |  | 6 | -12 | 米 | 熔断器后
| 11 | 绝缘压接线夹 | LH11-/35 |  | 3 | -6 | 副
| 12 | 绝缘穿刺接地线夹 |  |  | 3 | -6 | 副
| 13 | 接线端子 | DT-50，铜渡锡 |  | 3 | -6 | 个
| 14 | 柱式绝缘子 | R5ET105L |  | 9 | -18 | 只
| 15 | 横担 | HD7-2300 |  | 2 | -4 | 块
| 16B | 低压电缆 | ZC-YJV-0.6/1kV-1*50 |  | 16 | -32 | 米
| 17B | 低压电缆终端 | 1*50，户内/户外终端，冷缩 |  | 8 | -16 | 个
| 18 | 变压器双杆支持架 | [14-3000 |  | 1 | -2 | 副
| 19 | 双头螺杆 | M20*400 |  | 4 | -8 | 根 | 配双螺母垫片
| 20 | 双头螺杆 | M16*200 |  | 4 | -8 | 根 | 配双螺母垫片
| 21 | 低压接线桩头 | SBJ-1-M20 |  | 4 | -8 | 只
| 22 | 高压接线桩头 | SBJ-1-M12 |  | 3 | -6 | 只
| 23 | 接线端子 | DT-35 |  | 21 | -42 | 只
| 24 | 布电线 | BV-35 |  | 12 | -24 | 米
| 25 | 熔断器安装架 | RJ7-170 |  | 3 | -6 | 块
| 26 | 压板 | YB5-740J |  | 4 | -8 | 块
| 27 | 抱箍 | BG8-260 |  | 4 | -8 | 块
| 28 | 变压器侧装托架及低压出线支架 | ZJ6-800 |  | 1 | -2 | 副
| 29 | 压板 | YB5-460P |  | 2 | -4 | 块
| 30 | 蝶式绝缘子 | ED-1 |  | 8 | -16 | 只
| 31 | 高压绝缘罩 | 10kV |  | 3 | -6 | 只
| 32 | 低压绝缘罩 | 1kV |  | 4 | -8 | 只
| 33 | 横担抱箍 | HBG6-220 |  | 1 | -2 | 块
| 34 | 抱箍 | BG6-220 |  | 1 | -2 | 块
| 35 | 横担抱箍 | HBG6-240 |  | 1 | -2 | 块
| 36 | 抱箍 | BG6-240 |  | 1 | -2 | 块
| 37 | 接地装置 |  |  | 1 | -2 | 副
|  | 角钢 | ∠50*5*2500 |  | 4 | -8 | 根
|  | 扁钢 | -40*4 |  | 45 | -90 | 米
|  | 螺栓 | M10*50 |  | 4 | -8 | 件
| 38 | 螺栓 | M16*45 |  | 54 | -108 | 件
| 39 | 螺栓 | M16*70 |  | 32 | -64 | 件
| 40 | 螺母 | M16 |  | 10 | -20 | 个
| 41 | 垫圈 | M16 |  | 36 | -72 | 个
| 42 | 螺栓 | M12*40 |  | 24 | -48 | 件
| 43 | 螺栓 | M16*130 |  | 12 | -24 | 件
| 44 | 螺栓 | M14*40 |  | 4 | -8 | 件
| 45 | 垫圈 | M14 |  | 8 | -16 | 个
| 46 | 螺栓 | M18*70 |  | 4 | -8 | 件
| 47 | 垫圈 | M18 |  | 8 | -16 | 个
其他类（架空） |  | 其他部分
| 48 | 绝缘并沟线夹 | LH31 |  | 6 | -12 | 副
| 49 | 低压电缆 | ZC-YJV22-0.6/1-4*95 |  | 15 | 1905 | 米
| 50 | 低压电缆终端 | 4*95 |  | 8 | 1016 | 只
|  | 接线端子 |  |  | 4 | 4064 | 个
| 51 | 杆上电缆固定架 | DLJ6-165 |  | 6 | 762 | 块
| 52 | 电缆卡抱 | 设计选定 |  | 6 | 762 | 块
| 53 | 横担抱箍 | HBG6-260 |  | 2 | 254 | 块
| 54 | 抱箍 | BG6-260 |  | 2 | 254 | 块
| 55 | 横担抱箍 | HBG6-240 |  | 2 | 254 | 块
| 56 | 抱箍 | BG6-240 |  | 2 | 254 | 块
| 57 | 横担抱箍 | HBG6-220 |  | 2 | 254 | 块
| 58 | 抱箍 | BG6-220 |  | 2 | 254 | 块
| 59 | 螺栓 | M16*45 |  | 42 | 5334 | 件
| 60 | 螺栓 | M16*70 |  | 22 | 2794 | 件
| 61 | 螺母 | M16 |  | 6 | 762 | 个
| 62 | 垫圈 | M16 |  | 24 | 3048 | 个
| 63 | 螺栓 | M12*40 |  | 16 | 2032 | 件
| 64 | 螺栓 | M16*130 |  | 6 | 762 | 件
其他类（电缆） | 69 | 杆上电缆护管 | DLHG-114A |  | 2 | 24 | 副
|  | 螺栓 | M16×45 |  | 42 | 504 | 件
|  | 螺栓 | M16×70 |  | 22 | 264 | 件
|  | 螺母 | M16 |  | 6 | 72 | 个
|  | 垫圈 | M16 |  | 24 | 288 | 个
|  | 螺栓 | M12×40 |  | 16 | 192 | 件
|  | 螺栓 | M16×130 |  | 6 | 72 | 件
其他类 | 65 | 电缆封堵防火泥 |  |  | 2 | -4 | kg
| 66 | 变压器安全警示牌 |  |  | 2 | -4 | 块
| 67 | 不锈钢匝带 |  |  | 12 | -24 | 付
Note on C4: 减去2台50变压器是12米的，加到12米变台里

## 表计 (hidden)
序号 | 种类 | 数量 | 单位 | 备注
1 | 杆上计量方式 | 0 | 个
2 | 变压器下计量 |  | 个
合计 |  | 0
表计部分材料表
序号 | 设备名称 | 型号 |  | 数量 | 单位 | 备注
一 | 表计
1 | 三相电表 | 0.2S级 |  | 0 | 块
2 | 三相电表箱 |  |  | 0 | 个
二 | 表计附件部分
1 | 杆上计量接户方式铁钩件 |  |  | 0 | kg | 热镀锌
2 | 低压电缆 | YJV-4*35 |  | 0 | 米
3 | 螺栓 | M16*40 |  | 0 | 只
4 | 异型铜铝并沟线夹带绝缘罩 | JB-TL-16-120 |  | 0 | 只
5 | 低压电缆头 | 4*35 |  | 0 | 只
6 | 方垫片 | -50*5*50 |  | 0 | 块 | 0.8
7 | 横担 | HD8-3000 |  | 0 | 块 | 24.14
8 | 双杆式支持架成套抱箍 |  |  | 0 | 副 | 5
9 | 计量箱杆用安装支架 |  |  | 0 | 副 | 5
10 | 计量箱双杆支持架 |  |  | 0 | 副 | 24.14
11 | 螺栓 | M16 |  | 0 | 副
12 | 计量箱双杆支持架 | U16 |  | 0 | 副 | 4

## 计量
表计部分材料表
一 | 设备 | 型号 | 数量 | 单位 | 备注
1 | 单相电表 |  | 15 | 块
2 | 三相电表 |  | 5 | 块
3 | 台区表 |  | 0 | 块
4 | 电表箱 |  |  | 个
二 | 表计附件部分
1 | 二线铁横担 | HD-03A-190 | 15 | 根 | 热镀锌
2 | 横担U型抱箍 | U16-190 | 15 | 只 | 热镀锌
3 | 电缆固定支架 | DBG6-200 | 5 | 副 | 热镀锌
4 | 电缆固定支架 | DBG6-220 | 5 | 副 | 热镀锌
5 | 电缆固定支架 | DBG6-240 | 5 | 副 | 热镀锌
6 | 电缆固定支架 | DBG6-260 | 5 | 副 | 热镀锌
7 | 电缆固定支架 | DBG6-280 | 5 | 副 | 热镀锌
8 | 电缆抱箍 | KBG5-70 |  | 只 | 热镀锌
9 | 220V分裂导线接线铁钩件 |  | 250.65 | kg
10 | 杆上计量接户方式铁钩件 |  | 155.7 | kg
11 | 分相导线 | JKLYJ-1/16 | 900 | 米
12 | 低压电缆 | YJV-4*35 | 100 | 米
13 | 蝶式绝缘子 |  | 60 | 只
6 | 膨胀螺栓 | φ12*100 | 45 | 只
14 | 螺栓 | M16*40 | 140 | 只
15 | 异型铝并沟线夹带绝缘罩 | JBL-16-70 | 30 | 只
16 | 异型铜铝并沟线夹带绝缘罩 | JB-TL-16-120 | 20 | 只
17 | 低压电缆头 | 4*35 | 5 | 只
12 | 进户线 | BV-2*16 | 450 | 米

## 断路器 (2)
10kV线路材料 | [7 empty] | 单回（套）
断路器材料 | [7 empty] | 1
序号 | 设备名称 | 规格及型号 | 单 位 | 一台数量 | 单回 | 单重（kg） | 总重（kg） | 备注
一 | 线材
1） | 导线引线（含引下、引上线） | JKLYJ-10/120 | 米 | 30 | 30 |  |  | 甲供
2） | 避雷器上引线 | JKLYJ-10/50 | 米 | 10 | 10 |  |  | 甲供
二 | 电瓷
1） | 支柱绝缘子 | R12.5ET150N | 只 | 6 | 6 |  |  | 甲供
2） | 盘形悬式瓷绝缘子 | U70B/146 | 片 | 0 | 0 |  |  | 甲供
三 | 标准金具
1) | 直角挂板 | Z-7 | 只 | 0 | 0 |  |  | 甲供
2) | 球头挂环 | QP-7 | 只 | 0 | 0 |  |  | 甲供
3) | 碗头挂板 | W-7B | 只 | 0 | 0 |  |  | 甲供
4) | 螺栓型耐张线夹 | NLL-2 | 套 | 0 | 0 |  |  | 甲供
5) | 可装卸式线夹 | YH-2 | 只 | 12 | 12 |  |  | 甲供
6) | 异型铝并沟线夹 | JBL-50-240B | 个 | 12 | 12 |  |  | 甲供
7) | 验电接地环带绝缘罩 | JDL-50-240 | 个 |  | 12 |  |  | 甲供
| 铜铝接线端子 | DTL-50 | 个 |  | 12 |  |  | 甲供
四 | 横拉线
1） | 中导抱箍 | LB-200(-8×80) | 付 | 2 | 2 |  |  | 甲供
2） | 平行挂板 | PD-12 | 只 | 2 | 2 |  |  | 甲供
3） | 楔型线夹 | NX-2 | 只 | 2 | 2 |  |  | 甲供
4） | UT线夹 | NUT-2 | 只 | 2 | 2 |  |  | 甲供
5） | 镀锌钢绞线 | GJ-50 | kg | 2.5422 | 2.5422 |  |  | 甲供
五 | 砼 杆
1 | 整段 | Φ190×10×I×G | 基 |  | 0 |  |  | 甲供
1） | 混凝土电杆 | Φ190×12×M×G | 基 | 0 | 1 |  |  | 甲供 | 4
3 | 底盘 | DP8-2 | 块 | 0 | 1 |  |  | 甲供
六 | 耐张横担
1） | 耐张横担 | HD3-19/8008 | 付 | 0 | 0 |  |  | 甲供 | 4
七 | 设 备
1） | 合成氧化锌避雷器 | HY5WS-17/50GY | 组 | 2 | 2 |  |  | 甲供 | 4
2） | 隔离开关 | HGW9-12kV/630A | 组 | 2 | 2 |  |  | 甲供 | 4
3） | 跌落式熔断器 | RW-12/630 | 只 |  | 0 |  |  | 甲供
4） | 柱上断路器 | ZW20-12G/630-25（自带隔离开关） | 台 |  | 1
八 | 双杆断路器铁构件
1） | 双杆支持架 | [100*10*3000*2 | 套 | 1 | 1 | 60.042 | 60.042 | 乙供 | 2
2） | 支撑抱箍 | BG8-360 | 付 | 2 | 2 | 8.2 | 16.4 | 乙供
3） | 斜撑 | ∠50*5*1600 | 付 | 2 | 2 | 6.032 | 12.064 | 乙供
4） | 斜撑抱箍 | BG8-380 | 付 | 2 | 2 | 4.08 | 8.16 | 乙供
5） | 双头螺杆 | M18*90 | 根 | 6 | 6 | 0.18 | 1.08 | 乙供
6） | 固定夹板 | ∠50×5×500 | 付 | 4 | 4 | 1.9 | 7.6 | 乙供
7） | 双头螺栓 | M14*200 | 根 | 12 | 12 | 0.31 | 3.72 | 乙供
8） | 双头螺栓 | M18*400 | 根 | 4 | 4 | 0.93 | 3.72 | 乙供
| 合计 | [5 empty] | 112.786
九 | 隔离开关铁构件
1） | 横担 | HD6-1900 | 付 | 2 | 2 | 10.87 | 21.74 | 乙供 | 4
2） | N型隔离开关固定支架 | 60×6×1000 | 付 | 3 | 3 | 2.83 | 8.49 | 乙供
3） | U型抱箍 | U16-240 | 付 | 3 | 4 | 1.3 | 5.2 | 乙供
4） | 螺栓 | M12*60 | 付 | 2 | 12 | 0.11 | 1.32 | 乙供
| 合计 | [5 empty] | 36.75
十 | 避雷器铁构件
1） | 横担 | HD6-1900 | 付 | 1 | 1 | 10.87 | 10.87
2） | U型抱箍 | U16-240 | 付 | 1 | 1 | 1.3 | 1.3 | 乙供 | 12
3） | 双头螺栓 | M14*40 | 付 | 6 | 6 | 0.097 | 0.582 | 乙供 | 4
4） | 避雷器联板- | 70×7×170 | 付 | 3 | 3 | 0.6545 | 1.9635 | 乙供
5） | 避雷器接地板- | 70×7×1900 | 付 | 1 | 1 | 7.315 | 7.315 | 乙供
| 合计 | [5 empty] | 22.0305
十一 | 接地装置
1 | 布电线 | BV-35 | 米 | 20 | 20 |  |  | 乙供 | 40
2 | 铜接线端子 | DT-35 | 个 | 4 | 4 |  |  | 乙供 | 8
3 | 不锈钢扎带 | 钢扎带 | 个 | 5 | 5 |  |  | 乙供 | 10
4 | 接地引上线 | JDS-5000 | 副 | 1 | 1 | 4.7 | 4.7 | 乙供 | 2
5 | 垂直接地铁 | JDZ-2500 | 副 | 8 | 8 | 9.43 | 75.44 | 乙供 | 16
6 | 水平接地铁 | JDP-5m | 副 | 8 | 8 | 6.3 | 50.4 | 乙供 | 16
7 | 螺栓 | M16*35 | 套 | 4 | 4 | 0.12 | 0.48 | 乙供 | 8

## Sheet2 (hidden)
序号 | 线路名 | 10千伏 | 10千伏 | 0.4千伏架空 | 0.4千伏电缆 | 配电变压器 |  | 柱上开关 | 电能表（块） | 表箱（个） | 低压 | 故障指示器（组）
|  | 架空线路（公里） | 电缆线路 | 线路 | 线路 |  |  | （台） |  |  | 综合
|  |  | （公里） | （公里） | （公里） | [5 empty] | 配电箱
[6 empty] | 台 | 千伏安 |  |  |  | 台
1 | 913斯布扣线 | 22.08 | 0 | 32.254 | 0.76 | 19 | 1100 | 10 | 696 | 696 | 19 | 10
2 | 911当亥线 | 11.86 | 0.23 | 4.109 | 0.6 | 3 | 300 | 5 | 69 | 27 | 3 | 3
3 | 913四大队线 | 10.913 | 0 | 19.668 | 1.6 | 40 | 3550 | 0 | 2070 | 2000 | 40 | 0
4 | 911六大队线 | 13.116 | 0 | 29.403 | 0.6 | 15 | 1350 | 5 | 169 | 133 | 15 | 0
5 | 912八一村线 | 15.242 | 0 | 3.818 | 0.2 | 5 | 300 | 5 | 682 | 656 | 5 | 0
6 | 913乡政府线 | 18.128 | 0 | 10.416 | 0.28 | 7 | 650 |  | 433 | 416 | 7 | 7
6
7 | 914毛补浪线 | 7.09 | 0 | 3.021 | 0.2 | 6 | 500 | 3 | 249 | 238 | 6 | 4
8 | 916小河畔、913乌工梁线 | 3.898 | 0 | 9.488 | 0.36 | 9 | 500 | 2 | 355 | 255 | 9 | 4
9 | 4914巴五线 | 8.863 | 0 | 22.819 | 0.76 | 19 | 1700 | 2 | 22 | 22 | 19 | 2
10 | 914布日都线 | 10.088 | 0 | 24.592 | 0.4 | 10 | 750 | 1 | 298 | 266 | 10 | 2
11 | 911通史线 | 4.815 | 0 | 36.431 | 0.76 | 19 | 1350 | 6 | 1062 | 983 | 19 | 6
12 | 911陶报线 | 12.747 | 0 | 35.05 | 0.72 | 18 | 1150 | 2 | 180 | 158 | 18 | 2
13 | 911巴音希利线、917巴音高勒线 | 6.534 | 0 | 8.689 | 0.2 | 5 | 300 | 0 | 1660 | 1660 | 5 | 0
14 | 915农业线 | 3.337 | 0 | 35.596 | 0.48 | 12 | 1200 | 0 | 338 | 338 | 12 | 0
15 | 922中乃村线 | 2.831 | 0 | 39.124 | 0.48 | 15 | 1500 | 3 | 2041 | 1884 | 15 | 3
合计 |  | 151.542 | 0.23 | 314.478 | 8.4 | 202 | 16200 | 50 | 10324 | 9732 | 202 | 43

## Sheet4 (hidden)
可研设计批准导线型号（10kV）
型 号 |  |  | JL/G1A-120/20
构造 | 铝 |  | 26×2.38
(根数×直径，mm） | 钢/铝包钢 |  | 7×1.85
截 面 积 | 铝 |  | 115.67
(mm2） | 钢/铝包钢 |  | 18.82
| 总计 |  | 134.49
直径 (mm） |  |  | 15.07
单位质量 (kg/km） |  |  | 466.8
综合弹性系数 (MPa） |  |  | 76000
线膨胀系数 (1/℃） |  |  | 1.89e-05
计算拉断力 (N） |  |  | 41000
可研设计批准绝缘导线参数表10kV
型 号 |  |  |  | JKLYJ-10/150
构造 |  | 铝 |  | 19×3.5
(根数×直径，mm） |  | 绝缘厚度 (mm） |  | 3.4
截面积 (mm2） |  | 铝 |  | 156.41
外径 (mm） |  |  |  | 23
单位质量 (kg/km） |  |  |  | 650
综合弹性系数 (MPa） |  |  |  | 56000
线膨胀系数 (1/℃） |  |  |  | 2.3e-05
额定拉断力 (N） |  |  |  | 21033
可研设计批准绝缘导线参数表
型 号 |  |  |  | JKLYJ-1/70
构造 |  | 铝 |  | 19×2.25
(根数×直径，mm） |  | 绝缘厚度 (mm） |  | 1.4
截面积 (mm2） |  | 铝 |  | 75.55
外径 (mm） |  |  |  | 13.2
单位质量 (kg/km） |  |  |  | 241
综合弹性系数 (MPa） |  |  |  | 56000
线膨胀系数 (1/℃） |  |  |  | 2.3e-05
额定拉断力 (N） |  |  |  | 10354
导线型号 | 序号 | 金具名称 | 型号 | 备注
JL/GIA-120/20 | 1 | 直角挂板 | Z-7
| 2 | 球头挂环 | QP-7
| 3 | 碗头挂板 | W-7B
| 4 | 螺栓型耐张线夹 | NLL-3
| 5 | U型挂环 | UB-10
| 6 | 碗头挂板 | W-7
| 7 | 悬垂线夹 | XGU-3
| 8 | 并沟线夹 | JB-3
JKLYJ-10/150 | 1 | 直角挂板 | Z-7
| 2 | 球头挂环 | QP-7
| 3 | 碗头挂板 | W-7B
| 4 | 楔型绝缘耐张线夹 | NXL-3
| 5 | U型挂环 | UB-10
| 6 | 碗头挂板 | W-7
| 7 | JDL绝缘接地线夹 | JDL-150
| 8 | 并沟线夹绝缘罩 | JB-3
JKLYJ-1/70 | 1 | 平行挂板 | PS-7
| 2 | 螺栓 | M16*40
| 3 | U型挂环 | U-7
| 4 | 铝合金楔形线夹 | NXL-2
| 5 | 耐张线夹绝缘罩 | NXL-2
| 6 | 并沟线夹 | JB-2
| 7 | 并沟线夹绝缘罩 | JB-2
| 8 | 验电环配绝缘罩 | JDL2(Z)

## Sheet1 (hidden)
序号 | 主线名称 | 10kV架空线路（kM） | 10kV电缆线路（kM） | 0.4kV架空线路（kM） | 0.4kV电缆线路（kM） | 配电变压器 |  | 无功补偿（kvar） | 低压综合配变柜
[6 empty] | 台 | kVA |  | 台 | 型号
1 | 巴图湾35kV变电站4914巴五线主线20号右支13号新建配变及0.4kV线路工程 |  |  | 0.529 |  | 1 | 100 | 60 | 1
2 | 巴图湾35kV变电站4914巴五线主线20号右支21号新建0.4kV线路工程 |  |  | 0.184
3 | 巴图湾35kV变电站4914巴五线主线20号右支33号新建0.4kV线路工程 |  |  | 0.269
4 | 巴图湾35kV变电站4914巴五线主线151号右支61号新建配变及0.4kV线路工程 |  |  | 0.718 |  | 1 | 50 |  | 1
5 | 巴图湾35kV变电站4914巴五线主线151号右支82号支4号新建10kV线路、配变及0.4kV工程 | 0.838 |  | 1.177 |  | 1 | 100 | 60 | 1
6 | 巴图湾35kV变电站4914巴五线主线151号右支85号新建0.4kV线路工程 |  |  | 0.073
7 | 巴图湾35kV变电站4914巴五线主线194号新建0.4kV线路工程 |  |  | 3.028
8 | 巴图湾35kV变电站4914巴五线主线206号-207号加杆支13号新建10kV线路及配变工程 | 4.811 |  |  |  | 6 | 600 | 360 | 6
9 | 巴图湾35kV变电站4914巴五线主线206号-207号 加杆支19号新建10kV线路及配变工程 | 1.165 |  |  |  | 2 | 200 | 120 | 2
10 | 巴图湾35kV变电站4914巴五线主线215号新建配变及0.4kV线路工程 |  |  | 3.089 |  | 1 | 100 | 60 | 1
11 | 巴图湾35kV变电站4914巴五线250号杆新建10kV线路及配变工程 | 1.467 |  |  |  | 1 | 100 | 60 | 1
12 | 巴图湾35kV变电站4914巴五线255号支5号杆新建配变及0.4kV线路工程 |  |  | 2.2 |  | 1 | 100 | 60 | 1
13 | 巴图湾35kV变电站4914巴五线主线255号左支23号新建10kV线路、配变及0.4kV线路工程 | 0.386 |  | 1.834 |  | 1 | 100 | 60 | 1
14 | 巴图湾35kV变电站4914巴五线主线5号新建配变及0.4kV线路工程 |  |  | 0.339 |  | 1 | 50 |  | 1
15 | 巴图湾35kV变电站4914巴五线主线146号新建0.4kV线路工程 |  |  | 0.186
16 | 巴图湾35kV变电站4914巴五线主线151号支18号新建0.4kV线路工程 |  |  | 0.317
18 | 巴图湾35kV变电站4914巴五线主线151号支23号新建0.4kV线路工程 |  |  | 1.375
合计 | 巴图湾35kV变电站4914巴五线主线151号支30号加1号支8号新建0.4kV线路工程 |  |  | 0.45
| 巴图湾35kV变电站4914巴五线主线151号支41号新建0.4kV线路工程 |  |  | 0.309
| 巴图湾35kV变电站4914巴五线主线183号新建0.4kV线路工程 |  |  | 1.195
| 巴图湾35kV变电站4914巴五线主线151号支55号支10号新建0.4kV线路工程 |  |  | 1.57
| 巴图湾35kV变电站4914巴五线主线255号支13号新建0.4kV线路工程 |  |  | 0.089
| 巴图湾35kV变电站4914巴五线主线235号配变及0.4kV线路工程 |  |  | 2.464 |  | 1 | 50 |  | 1
| 巴图湾35kV变电站4914巴五线主线189号新建配变及0.4kV线路工程 |  |  | 0.663 |  | 1 | 50 |  | 1
| 巴图湾35kV变电站4914巴五线主线155号新建0.4kV线路工程 |  |  | 1.188 |  | 1 | 100 | 60 | 1
合计 |  | 8.667 | 0 | 23.246 | 0 | 19 | 1700 | 900 | 19 | 0
12.4 | 118 | 1463.2
27.7 | 0 | 0
59.8 | 12 | 717.6
59.4 | 0 | 0
59.4 | 10 | 594 |  |  |  | 巴图湾35千伏变4914巴五线
9.39 | 333 | 3126.87
12.18 | 36 | 438.48
12.18 | 36 | 438.48
12.18 | 216 | 2630.88

## 图克陶报线工程量 (hidden)
序号 | 主线名称 | 10KV架空线路（km） | 10KV电缆线路（km） | 0.4KV架空线路（km） | 0.4KV电缆线路（km） | 配电变压器 |  | 无功补偿（kvar） | 低压综合配变柜
[6 empty] | 台 | KVA |  | 台 | 型号
1 | 图克110kV变911陶报线主线70支69号新建0.4kV线路工程 |  |  | 0.507
2 | 图克110kV变911陶报线主线122号支14号新建0.4kV线路工程 |  |  | 0.645
3 | 图克110kV变911陶报线主线141号支18号新建0.4kV线路工程 |  |  | 2.831 |  | 1 | 100 | 60 | 1
4 | 图克110kV变911陶报线主线141号支38号新建配变及0.4kV线路工程 |  |  | 0.968 |  | 1 | 50 |  | 1
5 | 图克110KV变911陶报线主141号支50号新建配变及0.4kV线路工程 |  |  | 1.914 |  | 1 | 100 | 60 | 1
6 | 图克110kV变911陶报线主线141号支204号新建配变及0.4KV线路工程 |  |  | 3.81 |  | 1 | 100 | 60 | 1
7 | 图克110kV变911陶报主线146号杆新建配变及0.4KV线路工程 |  |  | 0.973 |  | 1 | 50 |  | 1
8 | 图克110KV911陶报线主线149号支25号支20号杆新建10kV线路、配变及0.4kV线路工程 | 1.543 |  | 2.181 |  | 1 | 50 |  | 1
9 | 图克110kV911陶报线主线149号支41号支160号支5号支36号新建10kV、配变及0.4KV线路工程 | 1.21 |  | 1.63 |  | 1 | 50 |  | 1
10 | 图克110KV变911陶报线主线149号支41号支115号支13号新建10kV线路、配变及0.4kV线路工程 | 1.3 |  | 0.662 |  | 1 | 50 |  | 1
11 | 图克110kV变911陶报线主线149号支41号支127号支17号支17号新建配变及0.4KV线路工程 |  |  | 0.844 |  | 1 | 50 |  | 1
12 | 图克110kV变911陶报线主线149号支41号支127号支19号新建10kV线路、配变及0.4kV线路工程 | 2.082 |  | 0.898 |  | 1 | 50 |  | 1
13 | 图克110kV变911陶报线主线149号支41号支127号支19号支32号新建10kV线路、配变及0.4kV线路工程 | 1.398 |  | 0.808 |  | 1 | 50 |  | 1
14 | 图克110kV变911陶报线149号支41号支160号新建10kV线路配变及0.4kV线路工程 | 2.33 |  | 2.624 |  | 1 | 100 | 60 | 1
15 | 图克110kV变911陶报线主线149号支41号支165号支17号支18号新建配变及0.4kV线路工程 |  |  | 1.057 |  | 1 | 50 |  | 1
16 | 图克110kV变911陶报线主线149号支41号右52号杆新建10kV线路、配变及0.4kV线路工程 | 0.959 |  | 1.693 |  | 1 | 50 |  | 1
17 | 图克110kV变911陶报线主线149号支44号支165号支28号新建10kV线路及配变工程 | 1 |  |  |  | 1 | 50 |  | 1
18 | 图克110kV变911陶报线主线149号支44号支165号支30号新建0.4kV线路工程 |  |  | 1.48
19 | 图克110kV变911陶报线主线149号支187号支9号支14号新建配变及0.4kV线路工程 |  |  | 0.104
20 | 图克110kV变911陶报线主线149号支193号支51号新建配变及0.4kV线路工程 |  |  | 1.697 |  | 1 | 100 | 60 | 1
21 | 图克110kV变911陶报线主线149号支193号支82号支9号新建0.4KV线路工程 |  |  | 0.793 |  | 1 | 50 |  | 1
22 | 图克110kV变911陶报线主线141号支38号新建配变及0.4kV线路工程 |  |  | 0.748 |  |  | 0
23 | 图克110kV变911陶报线主线149号左支41号右支150号新建0.4kV线路工程 |  |  | 0.741
24 | 图克110kV变911陶报线主线194支30支11号新建0.4kV线路工程 |  |  | 0.72
25 | 图克110KV变911陶报线主线207号0.4KV线路工程 |  |  | 0.251
26 | 图克110kV变911陶报线主线219号支22号新建10kV线路、配变及0.4kV线路工程 | 0.413 |  | 2.042 |  | 1 | 50 |  | 1
27 | 图克110kV变911陶报线主线272号新建0.4kV线路工程 |  |  | 1.141
28 | 图克110kV变陶报线主149号支193号支6号支30号支10kV线路配变及0.4kV线路工程 | 0.524 |  | 0.8 |  | 1 | 50 |  | 1
合计 |  | 12.759 |  | 34.562 |  | 19 | 1200

## 图克陶报线拆除量 (hidden)
表3工程拆旧物资统计表
序号 | 项目名称 | 10kV架空线路（km） | 0.4kV架空线路（km） | 配电变压器 |  | 柱上开关（台） | 电能表（个） | 表箱（个） | 无功补偿装置（台） | 其他拆旧物资
|  |  |  | 台 | kVA
1 | 图克110KV变911陶报线主线 | [5 empty] | 180 | 158
6 | 合计

## Sheet3 (hidden)
序号 | 主线名称 | 10kV架空线路（kM） | 10kV电缆线路（kM） | 0.4kV架空线路（kM） | 0.4kV电缆线路（kM） | 配电变压器 |  | 无功补偿（kvar） | 低压综合配变柜
[6 empty] | 台 | kVA |  | 台 | 型号
1 | 沙尔利35kV变914布日都线主线54号支16号新建配变及0.4kV线路工程 |  |  | 0.581 |  | 1 | 100 | 60 | 1
2 | 沙尔利35kV变914布日都线主线71号支18号新建0.4kV线路工程 |  |  | 0.415
3 | 沙尔利35kV变914布日都线主线95号支39号支27号新建0.4kV线路工程 |  |  | 0.483
4 | 沙尔利35kV变914布日都线主线29号右支7号新建0.4kV线路工程 |  |  | 0.627
5 | 沙尔利35kV变914布日都线主线95号支89号支25号杆新建0.4kV线路工程 |  |  | 0.961
6 | 沙尔利35kV变914布日都线主线95号支89号杆新建10kV线路、配变及0.4KV线路工程 | 2.67 |  | 1.55 |  | 2 | 100 | 60 | 2
7 | 沙尔利35kV变914布日都线主线95号支89号支7号新建10kV线路配变及0.4kV线路工程 | 1.74 |  | 0.435 |  | 1 | 50 |  | 1
8 | 沙尔利35kV变914布日都线主线81号杆新建10kV线路、配变及0.4kV线路工程 | 1.303 |  | 1.975 |  | 1 | 100 | 60 | 1
9 | 沙尔利35kV变914布日都线主线95号支51号杆新建配变及0.4KV线路工程 |  |  | 1.121 |  | 1 | 100 | 60 | 1
10 | 沙尔利35kV变914布日都线主线95号支51号杆迁移配变及0.4kV线路工程 |  |  | 0.992
11 | 沙尔利35kV变914布日都线主线95号支7号新建配变及0.4KV线路工程 |  |  | 3.46
12 | 沙尔利35kV变914布日都线主线95号支12号新建配变及0.4kV线路工程 |  |  | 1.815 |  | 1 | 100 | 60 | 1
13 | 沙尔利35kV变914布日都线主线95号支64号支31号新建10kV线路、配变及0.4kV线路工程 | 1.558 |  | 0.56 |  | 1 | 50 |  | 1
14 | 沙尔利35kV变914布日都线主线95号支68号支24号新建0.4kV线路工程 |  |  | 0.395
15 | 沙尔利35kV变914布日都线主线95号支68号支6号杆新建10kV线路配变及0.4kV线路工程 | 0.763 |  | 2.634 |  | 1 | 100 | 60 | 1
16 | 沙尔利35kV变914布日都线主线95号支64号支8号杆新建10kV线路配变及0.4kV线路工程 | 0.756 |  | 0.935 |  | 1 | 100 | 60 | 1
17 | 沙尔利35kV变914布日都线主线95号支68号支9号新建10kV线路、配变及0.4kV线路工程 | 0.632 |  | 2.074 |  | 1 | 50 |  | 1
18 | 沙尔利35kV变914布日都线主线92号右支24号新建0.4kV线路工程 |  |  | 5.257
合计 |  | 9.422 |  | 26.27 |  | 11 | 850 | 420 | 11