## 表-08 分部分项工程和单价措施项目清单与计价表
分部分项工程和单价措施项目清单与计价表
工程名称：达拉特旗第八幼儿园改造项目--主楼拆除及装修工程 |  |  |  | 标段：达拉特旗第八幼儿园改造项目 |  |  |  | 第 1 页 共 4 页
序号 | 项目编码 | 项目名称 | 项目特征描述 |  | 计量单位 | 工程量 | 金额（元）
[7 empty] | 综合单价 |  | 合价 | 其中
暂估价
拆除工程
外墙及屋面
1 | 011607002001 | 防水层拆除 | 1.铲除屋面原有防水层及保护层，彻底清理表面浮灰、杂物、松动颗粒，确保基层坚实、平整 |  | m2 | 1600.57
2 | 011607002002 | 防水层拆除 | 1.拆除原落水管、雨水斗 |  | m | 116.4
3 | 011605002001 | 立面块料拆除 | 1.铲除原外墙面蘑菇砖 |  | m2 | 278.9
4 | 011604002001 | 立面保温层拆除 | 1.铲除原外墙面保温（含外墙面涂料） |  | m2 | 2578.33
5 | 011610002001 | 金属门窗拆除 | 1.拆除原金属窗 |  | m2 | 3.78
6 | 011610002002 | 金属门窗拆除 | 1.拆除并重新安装不锈钢护窗栏杆（6樘） |  | m2 | 12.65
7 | 011611005001 | 其他金属构件拆除 | 1.拆除原墙面及屋面变形缝钢板 |  | m | 64
分部小计
室内部分
8 | 011601001001 | 砖砌体拆除 | 1.拆除原有砌体墙 2.包含所有墙上附着物(墙面瓷砖等) |  | m3 | 1.37
9 | 011609002001 | 隔断隔墙拆除 | 1.拆除厨房玻璃隔断墙 |  | m2 | 11.95
10 | 011601001002 | 砖砌体拆除 | 1.拆除部位:掏门洞（包含所有墙上附着物） 2.拆除砌体的截面尺寸:1200*2200 |  | m3 | 0.79
11 | 011610002003 | 金属门窗拆除 | 1.拆卸、安装 整樘金属防火门M1222 |  | 樘 | 1
12 | 011609002002 | 隔断隔墙拆除 | 1.拆除更衣室及工具间塑钢隔断(保护性拆除，再利用) |  | m2 | 29.25
13 | 011605002002 | 立面块料拆除 | 1.拆除墙面及独立柱上墙砖 |  | m2 | 335.42
14 | 011605001001 | 平面块料拆除 | 1.拆除厨房防滑地砖及结合层 |  | m2 | 237.99
15 | 011606003001 | 天棚面龙骨及饰面拆除 | 1.拆除厨房PVC吊顶及龙骨 |  | m2 | 230.74
16 | 011608002001 | 铲除涂料面 | 1.铲除内墙面涂料腻子 |  | m2 | 640.53
17 | 011608002002 | 铲除涂料面 | 1.铲除内顶面涂料腻子 |  | m2 | 581.91
分部小计
垃圾外运
18 | 010103002001 | 余方弃置 | 1.废弃料品种:建筑垃圾 2.运距:校园内垃圾倒运自行考虑，外运运距自行考虑，结算时不予调整 |  | m3 | 296.57
19 | 01B001 | 楼层出垃圾 | 1.楼层出垃圾 |  | m3 | 26.05
20 | 010103002002 | 垃圾消纳费 | 1.垃圾消纳费 |  | m3 | 296.57
本页小计
注：为计取规费等的使用，可在表中增设其中：“定额人工费”
表—08
分部分项工程和单价措施项目清单与计价表
工程名称：达拉特旗第八幼儿园改造项目--主楼拆除及装修工程 |  |  |  | 标段：达拉特旗第八幼儿园改造项目 |  |  |  | 第 2 页 共 4 页
序号 | 项目编码 | 项目名称 | 项目特征描述 |  | 计量单位 | 工程量 | 金额（元）
[7 empty] | 综合单价 |  | 合价 | 其中
暂估价
分部小计
室内装修工程
一层装修
其他房间
21 | 011210003001 | 玻璃隔断 | 快检室： 1.边框材料种类、规格:塑钢玻璃隔断 |  | m2 | 8.1
22 | 011210003002 | 玻璃隔断 | 工具室、更衣室： 1.边框材料种类、规格:重新安装塑钢玻璃隔断（利旧） |  | m2 | 29.25
23 | 011406003001 | 抹灰面油漆 | 1.基层类型:墙面 2.刮腻子遍数:2遍 3.油漆品种、刷漆遍数:乳胶漆2遍（奶油白） |  | m2 | 1251.96
24 | 011406001001 | 抹灰面油漆 | 1.基层类型:天棚 2.刮腻子遍数:2遍 3.油漆品种、刷漆遍数:乳胶漆2遍（奶油白） |  | m2 | 1158.16
25 | 011406002001 | 抹灰线条油漆 | 1.线条宽度、道数:展开宽度0.15m 2.刮腻子遍数:2遍 3.油漆品种、刷漆遍数:乳胶漆2遍（浅绿色） |  | m | 380.61
分部小计
厨房
26 | 010507003001 | 排水沟 | 1.厨房排水沟详见12J11-123-13 2.排水沟箅子（利旧） |  | m | 2.3
27 | 010402001001 | 砌块墙 | 堵窗洞： 1.砌块品种、规格、强度等级:加气混凝土砌块 墙厚300mm |  | m3 | 1.13
28 | 010402001002 | 砌块墙 | 厨房内新建隔墙： 1.砌块品种、规格、强度等级:加气混凝土砌块墙厚200mm |  | m3 | 3.69
29 | 011102003001 | 块料楼地面 | 1.素水泥浆一道 2.最薄处20厚1:3水泥砂浆找坡层抹平 3.两层1.2mm厚高分子卷材,四周上翻300高(外粘粗砂)门口涂出300宽（此处不计） 4.30厚1.3干硬性水泥砂浆 5.10厚600*1200防滑地砖(有防水)铺实拍平,稀水泥浆擦缝 |  | m2 | 237.99
30 | 010904001001 | 楼（地）面卷材防水 | 1.卷材品种、规格、厚度:二层1.2mm厚高分子卷 |  | m2 | 237.99
本页小计
注：为计取规费等的使用，可在表中增设其中：“定额人工费”
表—08
分部分项工程和单价措施项目清单与计价表
工程名称：达拉特旗第八幼儿园改造项目--主楼拆除及装修工程 |  |  |  | 标段：达拉特旗第八幼儿园改造项目 |  |  |  | 第 3 页 共 4 页
序号 | 项目编码 | 项目名称 | 项目特征描述 |  | 计量单位 | 工程量 | 金额（元）
[7 empty] | 综合单价 |  | 合价 | 其中
暂估价
材,四周上翻300高(外粘粗砂)门口涂出300宽
31 | 010903001001 | 墙面卷材防水 | 1.卷材品种、规格、厚度:墙面1.8米以下做聚合物水泥防水涂料一道 |  | m2 | 351.78
32 | 011204003001 | 块料墙面 | 1.背胶墙固 2.粘结剂粘贴600*1200mm墙砖 |  | m2 | 391.67
33 | 011205002001 | 块料柱面 | 1.背胶墙固 2.粘结剂粘贴600*1200mm墙砖 |  | m2 | 6.3
34 | 011502001001 | 金属装饰线 | 1.线条材料品种:不锈钢装饰角条 |  | m | 221.68
35 | 011210003003 | 玻璃隔断 | 1.新安装厨房玻璃隔断，12厚钢化玻璃 |  | m2 | 16.76
36 | 011210003004 | 玻璃隔断 | 1.新安装厨房又明火处防火玻璃隔断，耐火极限2.00h |  | m2 | 9.99
37 | 011302001001 | 吊顶天棚 | 12J1-99-棚15： 1.龙骨材料种类、规格、中距:铝扣板配套金属龙骨 2.面层材料品种、规格:铝扣板吊顶 3.铝扣板收边线 |  | m2 | 230.74
分部小计
二层装修
38 | 011406003002 | 抹灰面油漆 | 1.基层类型:墙面 2.刮腻子遍数:2遍 3.油漆品种、刷漆遍数:乳胶漆2遍（奶油白） |  | m2 | 1161.14
39 | 011406001002 | 抹灰面油漆 | 1.基层类型:天棚 2.刮腻子遍数:2遍 3.油漆品种、刷漆遍数:乳胶漆2遍（奶油白） |  | m2 | 1031.96
40 | 011406002002 | 抹灰线条油漆 | 1.线条宽度、道数:展开宽度0.15m 2.刮腻子遍数:2遍 3.油漆品种、刷漆遍数:乳胶漆2遍（浅绿色） |  | m | 459.54
分部小计
三层装修
41 | 011406003003 | 抹灰面油漆 | 1.基层类型:墙面 2.刮腻子遍数:2遍 3.油漆品种、刷漆遍数:乳胶漆2遍（奶油白） |  | m2 | 789.54
42 | 011406001003 | 抹灰面油漆 | 1.基层类型:天棚 2.刮腻子遍数:2遍 3.油漆品种、刷漆遍数:乳胶漆2遍（奶油白） |  | m2 | 719.44
43 | 011406002003 | 抹灰线条油漆 | 1.线条宽度、道数:展开 |  | m | 260.97
本页小计
注：为计取规费等的使用，可在表中增设其中：“定额人工费”
表—08
分部分项工程和单价措施项目清单与计价表
工程名称：达拉特旗第八幼儿园改造项目--主楼拆除及装修工程 |  |  |  | 标段：达拉特旗第八幼儿园改造项目 |  |  |  | 第 4 页 共 4 页
序号 | 项目编码 | 项目名称 | 项目特征描述 |  | 计量单位 | 工程量 | 金额（元）
[7 empty] | 综合单价 |  | 合价 | 其中
暂估价
宽度0.15m 2.刮腻子遍数:2遍 3.油漆品种、刷漆遍数:乳胶漆2遍（浅绿色）
分部小计
其他工程
44 | 01B002 | 人工 | 1.人工搬桌椅、床铺、黑板、教具等 2.人工拆除及安装挂画、装饰品等 3.人工拆除及安装室外监控及设备等 工程量为暂估工程量，完工据实结算 |  | 工日 | 100
分部小计
措施项目
45 | 011703001001 | 垂直运输 | 1.垂直运输 |  | 项 | 1
分部小计
本页小计
合 计
注：为计取规费等的使用，可在表中增设其中：“定额人工费”
表—08

## 表-11 总价措施项目清单与计价表
总价措施项目清单与计价表
工程名称：达拉特旗第八幼儿园改造项目--主楼拆除及装修工程 |  |  | 标段：达拉特旗第八幼儿园改造项目 | [5 empty] | 第 1 页 共 1 页
序号 | 项目编码 | 项目名称 |  | 计算基础 | 费率(%) | 金额(元) |  | 调整费率(%) |  | 调整后金额(元) | 备注
1 | 011707001 | 安全文明施工费
1.1 | 011707001001 | 安全文明施工与环境保护费 |  | 分部分项人工费+技术措施项目人工费 | 2
1.2 | 011707001002 | 临时设施费 |  | 分部分项人工费+技术措施项目人工费 | 1
2 | 011707005001 | 雨季施工增加费 |  | 分部分项人工费+技术措施项目人工费 | 0.5
3 | 011707004001 | 二次搬运费 |  | 分部分项人工费+技术措施项目人工费 | 1
合 计
编制人（造价人员）： | [6 empty] | 复核人（造价工程师）：
注：1.“计算基础”中安全文明施工费可为“定额基价”、“定额人工费”或“定额人工费+定额机械费”，其他项目可为“定额人工费”或“定额人工费+定额机械费”。 2.按施工方案计算的措施费，若无“计算基础”和“费率”的数值，也可只填“金额”数值，但应在备注栏说明施工方案出处或计算方法。
表-11

## 表-12 其他项目清单与计价汇总表
其他项目清单与计价汇总表
工程名称：达拉特旗第八幼儿园改造项目--主楼拆除及装修工程 |  | 标段：达拉特旗第八幼儿园改造项目 |  |  | 第 1 页 共 1 页
序号 | 项目名称 |  | 金额(元) | 结算金额(元) |  | 备注
1 | 暂列金额 |  |  |  |  | 明细详见表-12-1
2 | 暂估价 |  | 10000
2.1 | 专业工程暂估价 |  | 10000 |  |  | 明细详见表-12-3
2.2 | 材料暂估价 |  | 一 |  |  | 明细详见表-12-2
3 | 计日工 |  |  |  |  | 明细详见表-12-4
4 | 总承包服务费 |  |  |  |  | 明细详见表-12-5
5 | 材料检验试验费 |  | 3418.09
6 | 建筑工程能效测评费
7 | 工程变更及现场签证
8 | 提前竣工（赶工补偿）
9 | 无负荷联合试运转费
10 | 停窝工损失费
11 | 施工期间未完工程保护费
12 | 企业自有工人培训管理费
13 | 建筑工人实名制费
合计 |  |  | 13418.09 |  |  | —
注：材料（工程设备）暂估单价进入清单项目综合单价，此处不汇总。
表-12

## 表-12-1 暂列金额表
暂列金额明细表
工程名称：达拉特旗第八幼儿园改造项目--主楼拆除及装修工程 |  | 标段：达拉特旗第八幼儿园改造项目 |  |  | 第 1 页 共 1 页
序号 | 项目名称 |  | 计量单位 | 暂定金额（元） |  | 备注
合 计 | [5 empty] | —
注：此表由招标人填写，如不能详列，也可只列暂列金额总额，投标人应将上述暂列金额计入投标总价中。
表—12—1

## 表-12-2 材料(工程设备)暂估价及调整表
材料（工程设备）暂估单价及调整表
工程名称：达拉特旗第八幼儿园改造项目--主楼拆除及装修工程 |  |  | 标段：达拉特旗第八幼儿园改造项目 | [7 empty] | 第 1 页 共 1 页
序号 | 材料(工程设备)名称、规格、型号 | 计量单位 |  | 数量 |  | 暂估(元) |  | 确认(元) |  | 差额±(元) |  |  | 备注
|  |  |  | 暂估 | 确认 | 单价 | 合价 | 单价 | 合价 | 单价 |  | 合价
合计
总合计
注：此表由招标人填写“暂估单价”，并在备注栏说明暂估价的材料、工程设备拟用在哪些清单项目上，投标人应将上述材料、工程设备暂估单价计入工程量清单综合单价报价中。
表—12—2

## 表-12-3 专业工程暂估价及结算价表
专业工程暂估价及结算价表
工程名称：达拉特旗第八幼儿园改造项目--主楼拆除及装修工程 |  |  | 标段：达拉特旗第八幼儿园改造项目 |  |  |  | 第 1 页 共 1 页
序号 | 工程名称 | 工程内容 |  | 暂估金额（元） | 结算金额(元) | 差额±(元) |  | 备注
1 | 厨房设备拆除及安装 |  |  | 10000
合 计 |  |  |  | 10000
注：此表“暂估金额”由招标人填写，投标人应将“暂估金额”计入投标总价中。结算时按合同约定结算金额填写。
表—12—3

## 表-12-4 计日工表
计 日 工 表
工程名称：达拉特旗第八幼儿园改造项目--主楼拆除及装修工程 |  | 标段：达拉特旗第八幼儿园改造项目 | [5 empty] | 第 1 页 共 1 页
编号 | 项目名称 |  | 单位 | 暂定数量 | 实际数量 | 综合单价(元) | 合价(元)
[7 empty] | 暂定 |  | 实际
1 | 人工
2 | 材料
材料小计
3 | 机械
机械小计
四、企业管理费和利润
总 计
注：此表项目名称、暂定数量由招标人填写，编制招标控制价时，单价由招标人按有关计价规定确定；投标时，单价由投标人自主报价，按暂定数量计算合价计入投标总价中。结算时，按发承包双方确认的实际数量计算合价。
表—12—4

## 表-12-5 总承包服务费计价表
总承包服务费计价表
工程名称：达拉特旗第八幼儿园改造项目--主楼拆除及装修工程 |  | 标段：达拉特旗第八幼儿园改造项目 |  |  |  |  | 第 1 页 共 1 页
序号 | 项目名称 |  | 项目价值(元) | 服务内容 | 计算基础 | 费率(%) |  | 金额(元)
| 合计 |  | - | - |  | -
注：此表项目名称、服务内容由招标人填写，编制招标控制价时，费率及金额由招标人按有关计价规定确定；投标时，费率及金额由投标人自主报价，计入投标总价中。
表—12—5

## 表-13 规费、税金项目清单与计价表
规费、税金项目计价表
工程名称：达拉特旗第八幼儿园改造项目--主楼拆除及装修工程 |  | 标段：达拉特旗第八幼儿园改造项目 |  |  |  | 第 1 页 共 1 页
序号 | 项目名称 |  | 计算基础 |  | 计算基数 |  | 计算费率(%) | 金额（元）
1 | 规费 |  | 环境保护税
1.4 | 环境保护税
2 | 税金 |  | 税前工程造价 |  |  |  | 9
合 计
编制人（造价人员）： |  |  |  | 复核人（造价工程师）：
表-13