## 表-08 分部分项工程和单价措施项目清单与计价表
分部分项工程和单价措施项目清单与计价表
工程名称：达拉特旗第八幼儿园改造项目--给排水工程 |  |  |  | 标段：达拉特旗第八幼儿园改造项目 |  |  |  | 第 1 页 共 5 页
序号 | 项目编码 | 项目名称 | 项目特征描述 |  | 计量单位 | 工程量 | 金额（元）
[7 empty] | 综合单价 |  | 合价 | 其中
暂估价
| 1 | 冷水
1 | 031001007001 | 复合管 | 1.安装部位:室内 2.介质:给水（冷水） 3.材质、规格:衬塑钢管DN65 4.连接形式:丝口连接 5.压力试验及吹、洗设计要求:水压试验、消毒冲洗 |  | m | 5.62
2 | 031001007002 | 复合管 | 1.安装部位:室内 2.介质:给水（冷水） 3.材质、规格:衬塑钢管DN50 4.连接形式:丝口连接 5.压力试验及吹、洗设计要求:水压试验、消毒冲洗 |  | m | 7.45
3 | 031001007003 | 复合管 | 1.安装部位:室内 2.介质:给水（冷水） 3.材质、规格:衬塑钢管DN40 4.连接形式:丝口连接 5.压力试验及吹、洗设计要求:水压试验、消毒冲洗 |  | m | 4.58
4 | 031001007004 | 复合管 | 1.安装部位:室内 2.介质:给水（冷水） 3.材质、规格:衬塑钢管DN32 4.连接形式:丝口连接 5.压力试验及吹、洗设计要求:水压试验、消毒冲洗 |  | m | 7.91
5 | 031001007005 | 复合管 | 1.安装部位:室内 2.介质:给水（冷水） 3.材质、规格:衬塑钢管DN25 4.连接形式:丝口连接 5.压力试验及吹、洗设计要求:水压试验、消毒冲洗 |  | m | 23.62
6 | 031001007006 | 复合管 | 1.安装部位:室内 2.介质:给水（冷水） 3.材质、规格:衬塑钢管DN20 4.连接形式:丝口连接 5.压力试验及吹、洗设计要求:水压试验、消毒冲洗 |  | m | 6.09
7 | 031001006001 | 塑料管 | 1.安装部位:室内 2.介质:给水（冷水） 3.材质、规格:塑料给水管PPRDe40,S4 1.6Mpa 4.连接形式:丝口连接 5.压力试验及吹、洗设计要求:水压试验、消毒冲洗 |  | m | 1.14
本页小计
注：为计取规费等的使用，可在表中增设其中：“定额人工费”
表—08
分部分项工程和单价措施项目清单与计价表
工程名称：达拉特旗第八幼儿园改造项目--给排水工程 |  |  |  | 标段：达拉特旗第八幼儿园改造项目 |  |  |  | 第 2 页 共 5 页
序号 | 项目编码 | 项目名称 | 项目特征描述 |  | 计量单位 | 工程量 | 金额（元）
[7 empty] | 综合单价 |  | 合价 | 其中
暂估价
8 | 031001006002 | 塑料管 | 1.安装部位:室内 2.介质:给水（冷水） 3.材质、规格:塑料给水管PPRDe32,S4 1.6Mpa 4.连接形式:丝口连接 5.压力试验及吹、洗设计要求:水压试验、消毒冲洗 |  | m | 2.83
9 | 031001006003 | 塑料管 | 1.安装部位:室内 2.介质:给水（冷水） 3.材质、规格:塑料给水管PPRDe25,S4 1.6Mpa 4.连接形式:丝口连接 5.压力试验及吹、洗设计要求:水压试验、消毒冲洗 |  | m | 8.92
10 | 031001006004 | 塑料管 | 1.安装部位:室内 2.介质:给水（冷水） 3.材质、规格:塑料给水管PPRDe20,S4 1.6Mpa 4.连接形式:丝口连接 5.压力试验及吹、洗设计要求:水压试验、消毒冲洗 |  | m | 8.7
11 | 03B001 | 管卡 | 1.名称:成品管卡 2.规格：DN65 |  | 个 | 5
12 | 03B002 | 管卡 | 1.名称:成品管卡 2.规格：DN50 |  | 个 | 7
13 | 03B003 | 管卡 | 1.名称:成品管卡 2.规格：DN40 |  | 个 | 5
14 | 03B004 | 管卡 | 1.名称:成品管卡 2.规格：DN32 |  | 个 | 9
15 | 03B005 | 管卡 | 1.名称:成品管卡 2.规格：DN32 |  | 个 | 33
16 | 03B006 | 管卡 | 1.名称:成品管卡 2.规格：DN20 |  | 个 | 21
17 | 031001003001 | 不锈钢管 | 1.安装部位:室内 2.介质:给水（冷水） 3.材质、规格:不锈钢管DN50 4.连接形式:卡压连接 |  | m | 1
18 | 031003001001 | 螺纹阀门 | 1.名称:铜芯截止阀 2.规格、型号:J11F-16T DN65 3.连接形式:丝接 |  | 个 | 1
19 | 031003001002 | 螺纹阀门 | 1.名称:铜芯截止阀 2.规格、型号:J11F-16T DN50 3.连接形式:丝接 |  | 个 | 1
20 | 031003001003 | 螺纹阀门 | 1.名称:铜芯截止阀 2.规格、型号:J11F-16T DN32 3.连接形式:丝接 |  | 个 | 2
21 | 031003001004 | 螺纹阀门 | 1.名称:铜芯截止阀 2.规格、型号:J11F-16T DN25 |  | 个 | 2
本页小计
注：为计取规费等的使用，可在表中增设其中：“定额人工费”
表—08
分部分项工程和单价措施项目清单与计价表
工程名称：达拉特旗第八幼儿园改造项目--给排水工程 |  |  |  | 标段：达拉特旗第八幼儿园改造项目 |  |  |  | 第 3 页 共 5 页
序号 | 项目编码 | 项目名称 | 项目特征描述 |  | 计量单位 | 工程量 | 金额（元）
[7 empty] | 综合单价 |  | 合价 | 其中
暂估价
3.连接形式:丝接
22 | 031003001005 | 螺纹阀门 | 1.名称:铜芯截止阀 2.规格、型号:J11F-16T DN20 3.连接形式:丝接 |  | 个 | 3
23 | 011615001001 | 开孔（打洞） | 1.名称：给水管砖墙钻孔开洞 2.规格：墙厚240mm |  | 个 | 7
分部小计
| 2 | 热水
24 | 031001007007 | 复合管 | 1.安装部位:室内 2.介质:给水（热水） 3.材质、规格:衬塑钢管DN50 4.连接形式:丝口连接 5.压力试验及吹、洗设计要求:水压试验、消毒冲洗 |  | m | 8.27
25 | 031001007008 | 复合管 | 1.安装部位:室内 2.介质:给水（热水） 3.材质、规格:衬塑钢管DN40 4.连接形式:丝口连接 5.压力试验及吹、洗设计要求:水压试验、消毒冲洗 |  | m | 3.54
26 | 031001007009 | 复合管 | 1.安装部位:室内 2.介质:给水（热水） 3.材质、规格:衬塑钢管DN32 4.连接形式:丝口连接 5.压力试验及吹、洗设计要求:水压试验、消毒冲洗 |  | m | 7.44
27 | 031001007010 | 复合管 | 1.安装部位:室内 2.介质:给水（热水） 3.材质、规格:衬塑钢管DN25 4.连接形式:丝口连接 5.压力试验及吹、洗设计要求:水压试验、消毒冲洗 |  | m | 22.58
28 | 031001007011 | 复合管 | 1.安装部位:室内 2.介质:给水（热水） 3.材质、规格:衬塑钢管DN20 4.连接形式:丝口连接 5.压力试验及吹、洗设计要求:水压试验、消毒冲洗 |  | m | 5.67
29 | 031001006005 | 塑料管 | 1.安装部位:室内 2.介质:给水（热水） 3.材质、规格:塑料给水管PPRDe40,S4 1.6Mpa 4.连接形式:丝口连接 5.压力试验及吹、洗设计 |  | m | 0.57
本页小计
注：为计取规费等的使用，可在表中增设其中：“定额人工费”
表—08
分部分项工程和单价措施项目清单与计价表
工程名称：达拉特旗第八幼儿园改造项目--给排水工程 |  |  |  | 标段：达拉特旗第八幼儿园改造项目 |  |  |  | 第 4 页 共 5 页
序号 | 项目编码 | 项目名称 | 项目特征描述 |  | 计量单位 | 工程量 | 金额（元）
[7 empty] | 综合单价 |  | 合价 | 其中
暂估价
要求:水压试验、消毒冲洗
30 | 031001006006 | 塑料管 | 1.安装部位:室内 2.介质:给水（热水） 3.材质、规格:塑料给水管PPRDe32,S4 1.6Mpa 4.连接形式:丝口连接 5.压力试验及吹、洗设计要求:水压试验、消毒冲洗 |  | m | 2.52
31 | 031001006007 | 塑料管 | 1.安装部位:室内 2.介质:给水（热水） 3.材质、规格:塑料给水管PPRDe25,S4 1.6Mpa 4.连接形式:丝口连接 5.压力试验及吹、洗设计要求:水压试验、消毒冲洗 |  | m | 8.01
32 | 031001006008 | 塑料管 | 1.安装部位:室内 2.介质:给水（热水） 3.材质、规格:塑料给水管PPRDe20,S4 1.6Mpa 4.连接形式:丝口连接 5.压力试验及吹、洗设计要求:水压试验、消毒冲洗 |  | m | 6.24
33 | 031001003002 | 不锈钢管 | 1.安装部位:室内 2.介质:给水（热水） 3.材质、规格:不锈钢管DN50 4.连接形式:卡压连接 |  | m | 0.5
34 | 03B007 | 管卡 | 1.名称:成品管卡 2.规格：DN50 |  | 个 | 8
35 | 03B008 | 管卡 | 1.名称:成品管卡 2.规格：DN40 |  | 个 | 4
36 | 03B009 | 管卡 | 1.名称:成品管卡 2.规格：DN32 |  | 个 | 8
37 | 03B010 | 管卡 | 1.名称:成品管卡 2.规格：DN25 |  | 个 | 31
38 | 03B011 | 管卡 | 1.名称:成品管卡 2.规格：DN20 |  | 个 | 30
39 | 031003001006 | 螺纹阀门 | 1.名称:铜芯截止阀 2.规格、型号:J11F-16T DN50 3.连接形式:丝接 |  | 个 | 1
40 | 031003001007 | 螺纹阀门 | 1.名称:铜芯截止阀 2.规格、型号:J11F-16T DN32 3.连接形式:丝接 |  | 个 | 2
41 | 031003001008 | 螺纹阀门 | 1.名称:铜芯截止阀 2.规格、型号:J11F-16T DN25 3.连接形式:丝接 |  | 个 | 3
42 | 011615001002 | 开孔（打洞） | 1.名称：给水管砖墙钻孔开洞 2.规格：墙厚240mm |  | 个 | 6
本页小计
注：为计取规费等的使用，可在表中增设其中：“定额人工费”
表—08
分部分项工程和单价措施项目清单与计价表
工程名称：达拉特旗第八幼儿园改造项目--给排水工程 |  |  |  | 标段：达拉特旗第八幼儿园改造项目 |  |  |  | 第 5 页 共 5 页
序号 | 项目编码 | 项目名称 | 项目特征描述 |  | 计量单位 | 工程量 | 金额（元）
[7 empty] | 综合单价 |  | 合价 | 其中
暂估价
分部小计
| 3 | 排水
43 | 031001006009 | 塑料管 | 1.安装部位:室内 2.介质:污水 3.材质、规格:PVC-U管De160mm 4.连接形式:粘接 5.压力试验及吹、洗设计要求:灌水试验 |  | m | 81.38
44 | 031001006010 | 塑料管 | 1.安装部位:室内 2.介质:污水 3.材质、规格:PVC-U管De110mm 4.连接形式:粘接 5.压力试验及吹、洗设计要求:灌水试验 |  | m | 35.89
45 | 031001006011 | 塑料管 | 1.安装部位:室内 2.介质:污水 3.材质、规格:PVC-U管De75mm 4.连接形式:粘接 5.压力试验及吹、洗设计要求:灌水试验 |  | m | 20.88
46 | 011615001003 | 开孔（打洞） | 1.名称：机械混凝土墙体钻孔开洞 2.规格：直径200mm以内 |  | 个 | 4
47 | 011615001004 | 开孔（打洞） | 1.名称：砖墙钻孔开洞 2.规格：直径200mm以内 |  | 个 | 6
48 | 030413003001 | 开孔（打洞） | 1.名称：穿板钻孔开洞 2.规格：直径200mm以内 |  | 个 | 4
49 | 031004008001 | 其他成品卫生器具 | 1.名称：地漏 2.规格：DN150mm 3.材质：不锈钢 |  | 个 | 6
50 | 031004008002 | 其他成品卫生器具 | 1.名称：地漏 2.规格：DN100mm 3.材质：不锈钢 |  | 个 | 4
51 | 031004008003 | 其他成品卫生器具 | 1.名称：地漏 2.规格：DN75mm 3.材质：不锈钢 |  | 个 | 3
52 | 031004008004 | 其他成品卫生器具 | 1.名称：地面扫除口 2.规格：DN150mm 3.材质：不锈钢 |  | 组 | 2
53 | 031004008005 | 其他成品卫生器具 | 1.名称：地面扫除口 2.规格：DN100mm 3.材质：不锈钢 |  | 组 | 7
分部小计
措施项目
54 | 031301017001 | 脚手架搭拆 | 1.名称：脚手架搭拆 |  | 项 | 1
分部小计
本页小计
合 计
注：为计取规费等的使用，可在表中增设其中：“定额人工费”
表—08

## 表-11 总价措施项目清单与计价表
总价措施项目清单与计价表
工程名称：达拉特旗第八幼儿园改造项目--给排水工程 |  |  | 标段：达拉特旗第八幼儿园改造项目 | [5 empty] | 第 1 页 共 1 页
序号 | 项目编码 | 项目名称 |  | 计算基础 | 费率(%) | 金额(元) |  | 调整费率(%) |  | 调整后金额(元) | 备注
1 | 011707001 | 安全文明施工费
1.1 | 011707001001 | 安全文明施工与环境保护费 |  | 分部分项人工费+技术措施项目人工费 | 2
1.2 | 011707001002 | 临时设施费 |  | 分部分项人工费+技术措施项目人工费 | 1
2 | 011707005001 | 雨季施工增加费 |  | 分部分项人工费+技术措施项目人工费 | 0.5
3 | 011707004001 | 二次搬运费 |  | 分部分项人工费+技术措施项目人工费 | 1
合 计
编制人（造价人员）： | [6 empty] | 复核人（造价工程师）：
注：1.“计算基础”中安全文明施工费可为“定额基价”、“定额人工费”或“定额人工费+定额机械费”，其他项目可为“定额人工费”或“定额人工费+定额机械费”。 2.按施工方案计算的措施费，若无“计算基础”和“费率”的数值，也可只填“金额”数值，但应在备注栏说明施工方案出处或计算方法。
表-11

## 表-12 其他项目清单与计价汇总表
其他项目清单与计价汇总表
工程名称：达拉特旗第八幼儿园改造项目--给排水工程 |  | 标段：达拉特旗第八幼儿园改造项目 |  |  | 第 1 页 共 1 页
序号 | 项目名称 |  | 金额(元) | 结算金额(元) |  | 备注
1 | 暂列金额 |  |  |  |  | 明细详见表-12-1
2 | 暂估价
2.1 | 专业工程暂估价 |  |  |  |  | 明细详见表-12-3
2.2 | 材料暂估价 |  | 一 |  |  | 明细详见表-12-2
3 | 计日工 |  |  |  |  | 明细详见表-12-4
4 | 总承包服务费 |  |  |  |  | 明细详见表-12-5
5 | 材料检验试验费 |  | 173.17
6 | 建筑工程能效测评费
7 | 工程变更及现场签证
8 | 提前竣工（赶工补偿）
9 | 无负荷联合试运转费
10 | 停窝工损失费
11 | 施工期间未完工程保护费
12 | 企业自有工人培训管理费
13 | 建筑工人实名制费
合计 |  |  | 173.17 |  |  | —
注：材料（工程设备）暂估单价进入清单项目综合单价，此处不汇总。
表-12

## 表-12-1 暂列金额表
暂列金额明细表
工程名称：达拉特旗第八幼儿园改造项目--给排水工程 |  | 标段：达拉特旗第八幼儿园改造项目 |  |  | 第 1 页 共 1 页
序号 | 项目名称 |  | 计量单位 | 暂定金额（元） |  | 备注
合 计 | [5 empty] | —
注：此表由招标人填写，如不能详列，也可只列暂列金额总额，投标人应将上述暂列金额计入投标总价中。
表—12—1

## 表-12-2 材料(工程设备)暂估价及调整表
材料（工程设备）暂估单价及调整表
工程名称：达拉特旗第八幼儿园改造项目--给排水工程 |  |  | 标段：达拉特旗第八幼儿园改造项目 | [7 empty] | 第 1 页 共 1 页
序号 | 材料(工程设备)名称、规格、型号 | 计量单位 |  | 数量 |  | 暂估(元) |  | 确认(元) |  | 差额±(元) |  |  | 备注
|  |  |  | 暂估 | 确认 | 单价 | 合价 | 单价 | 合价 | 单价 |  | 合价
合计
总合计
注：此表由招标人填写“暂估单价”，并在备注栏说明暂估价的材料、工程设备拟用在哪些清单项目上，投标人应将上述材料、工程设备暂估单价计入工程量清单综合单价报价中。
表—12—2

## 表-12-3 专业工程暂估价及结算价表
专业工程暂估价及结算价表
工程名称：达拉特旗第八幼儿园改造项目--给排水工程 |  |  | 标段：达拉特旗第八幼儿园改造项目 |  |  |  | 第 1 页 共 1 页
序号 | 工程名称 | 工程内容 |  | 暂估金额（元） | 结算金额(元) | 差额±(元) |  | 备注
合 计
注：此表“暂估金额”由招标人填写，投标人应将“暂估金额”计入投标总价中。结算时按合同约定结算金额填写。
表—12—3

## 表-12-4 计日工表
计 日 工 表
工程名称：达拉特旗第八幼儿园改造项目--给排水工程 |  | 标段：达拉特旗第八幼儿园改造项目 | [5 empty] | 第 1 页 共 1 页
编号 | 项目名称 |  | 单位 | 暂定数量 | 实际数量 | 综合单价(元) | 合价(元)
[7 empty] | 暂定 |  | 实际
1 | 人工
人工小计
2 | 材料
材料小计
3 | 机械
机械小计
四、企业管理费和利润
总 计
注：此表项目名称、暂定数量由招标人填写，编制招标控制价时，单价由招标人按有关计价规定确定；投标时，单价由投标人自主报价，按暂定数量计算合价计入投标总价中。结算时，按发承包双方确认的实际数量计算合价。
表—12—4

## 表-12-5 总承包服务费计价表
总承包服务费计价表
工程名称：达拉特旗第八幼儿园改造项目--给排水工程 |  | 标段：达拉特旗第八幼儿园改造项目 |  |  |  |  | 第 1 页 共 1 页
序号 | 项目名称 |  | 项目价值(元) | 服务内容 | 计算基础 | 费率(%) |  | 金额(元)
| 合计 |  | - | - |  | -
注：此表项目名称、服务内容由招标人填写，编制招标控制价时，费率及金额由招标人按有关计价规定确定；投标时，费率及金额由投标人自主报价，计入投标总价中。
表—12—5

## 表-13 规费、税金项目清单与计价表
规费、税金项目计价表
工程名称：达拉特旗第八幼儿园改造项目--给排水工程 |  | 标段：达拉特旗第八幼儿园改造项目 |  |  |  | 第 1 页 共 1 页
序号 | 项目名称 |  | 计算基础 |  | 计算基数 |  | 计算费率(%) | 金额（元）
1 | 规费 |  | 环境保护税
1.4 | 环境保护税
2 | 税金 |  | 税前工程造价 |  |  |  | 9
合 计
编制人（造价人员）： |  |  |  | 复核人（造价工程师）：
表-13