## Sheet1
序号 | 名称 | 规格及技术参数 | 单位 | 数量
1 | 数码显微镜 （含平板电脑） | 1、整机结构件：结构件绝大部分都是金属制作,镜架上配有初微调同轴低旋钮，调整工作台面到物镜间的焦距.低重心底座。 2.物镜：P/b无铅玻璃材质，4X/0.10，10X/0.25；40X/0.65（弹簧），100X/1.25(油，弹簧）,所有物镜均保证齐焦 3.转换器：四孔转换器 4.载物台：机械移动载物台防腐耐磨涂层。 5.粗微调: 同轴调焦轴粗微调同轴，调节载物台，有限位打滑装置，并有内置防滑动离合器，可延长因机械损耗的整机使用寿命。 6.目镜：带有指针定位的WF 10× 7.镜筒：铰链式数码头组，30°倾斜，视度可调。 8.视场光栏：制作精密的金属可变视场光栏。 9.照明：LED照明系统。 10.聚光镜：可调试聚光镜。 11、数码部分：静态1600万像素，动态分辨率1080P。可以连接不同的平板或智能手机，兼容iOS、Android、Windows等操作系统。可在没有学生智能终端的情况下将学生端传输到教师端。 12、软件：所有学生端无线交互式连接，实时显示在教师端，带显微无线互动处理配套软件，可进行图像采集、图像分析、图像处理等。 13.数据传输:Wifi和有线网络传输同步进行 14、一键截屏：可一键实时记录课堂重要内容。 15、听课效果：具有听课效果实时反馈系统。 16、实验记录：每一个实验步骤，每一个显微图像均可传送到教师端，实时记录整个上课过程。 17、师生互动：师生之间可单独进行图文交流，不影响其他学生。 | 2 | 台
2 | 示范教学终端 | 1、高度集成：整机由≥1块集成触摸屏、≥2个高清摄像机和≥1个底座组成，而非摄像机和平板电脑拼装而成； 2、占用空间：整体设计精简小巧，不影响教师正常的实验操作； 3、支持折叠收纳，不使用时可以放置在配套铝箱中； 4、单关节折叠杆：采用单关节设计的折叠杆，无需旋钮即可在活动范围内任意角度悬停，方便调节俯视角的高度； 5、视频采集：≥2路、≥400万摄像机，其中主摄（俯视）支持AF自动聚焦；可在教师授课时呈现其操作细节； 6、俯视角支持从上往下拍摄，并可通过两轴摆动调整拍摄角度，每个转轴均配有阻尼设计，确保角度调整完成后能够保持固定的拍摄角度和高度，支持转动≥130度； ▲7、从正面拍摄特写操作，可以垂直滑动升降调整拍摄高度，调节范围≥9CM，且滑动升降具有阻尼设计，无需旋钮或卡扣即可在行程内保持任意固定高度；（提供封面具有CMA标识的检测报告佐证满足参数要求） 8、CPU：采用≥6核CPU；≥4GB RAM+32GB ROM； ▲9、具有≥11.5英寸触摸屏，分辨率≥1920*1080，支持活动范围内任意角度翻折悬停，可活动角度≥100°；（提供封面具有CMA标识的检测报告佐证满足参数要求） ▲10、同时支持DC供电、内置电池供电和POE供电三种模式，最高优先级采用DC充电，当DC供电丢失则自动使用POE供电，若无POE供电则自动切换内置电池供电，全过程可不需要重启，且完全不影响正常使用；（提供封面具有CMA标识的检测报告佐证满足参数要求） 11、具有但不限于HDMI、USB2.0、USB3.0、POE网口、DC12~13V充电口、Type-C调试口、Reset键、3.5mm音频监听口； 12、内置无线模块接口，支持扩展终端机通过WIFI连接网络进行示教； 13、设备应自带流媒体服务，支持外部系统仅需和操作系统一个IP通信即可分别获得俯视角和正视角的视频流。 | 2 | 套
3 | 小学科学一年级上册实验箱 | 一、实验箱规格描述 箱体外观尺寸：≥500*360*180mm。 打开方式：耳扣式天地盖。 箱体形式：上下盖形式共四个部件，一个箱体，一个箱盖，两个耳扣；箱盖中心内嵌铭牌标签。 颜色纹路：箱体黑色，箱盖和耳扣橘红色，外表面采用咬花粗纹，内部抛光。 材料工艺：汽车保险杠专用环保型 PP料，采用注塑模具一体成型，无锐口，安全牢固。 最大承重：≥35公斤。 箱体内部构造：内部采用隔离托盘，每种实验器材设有固定的位置。箱盖自带材料袋，可收纳使用说明书和纸质材料。 堆叠方式：可多个叠加组合摆放，无需另外配备仪器柜或货架，箱体自带限位止口，若干个堆叠不会滑动。 二、器材清单 1.气球*8；2.铅笔*12；3.橡皮筋*10；4.塑胶车轮*8；5.90mm长铁轴*4；6.吸管*4；7.胶带*1；8.双面胶*1；9.大米*30；10.自封袋*8；11.衣食住行图卡*4；12.玻璃研钵*1；13.剪刀*1；14.棉线*1；15.液体胶水*1；16.圆木棍*80；17.银杏叶变色图卡*4；18.平盖马口铁盒*4；19.小木块*4；20.玻璃珠*4；21.牛顿摆*1；22.放大镜*1；23.袖珍显微镜*1；24.简易听诊器*1；25.菊花茶*20；26.绿茶*20；27.红茶*20；28.透明塑料杯*12；29.蜡烛*2；30.眼罩*4；31.火柴*1；32.调料罐*1；33.培养瓶*4；34.透明工具盒*2；35.小毛巾*1；36.红色颜料*2；37.铅笔延长器*2；38.小木片*4；39.流速板*2；40.流速板撑脚*4；41.彩球（红）*4；42.带孔钢珠*4；43.纱布绷带*1。 三、主要器材配置 流速板撑脚：外形尺寸：120*25*4mm；材质：ABS；表面橙红色，外观面磨砂，配合面光面，上有三处卡槽，三级坡度可调，连接流速板主要用于测量物体滑动的速度与液体流动的速度等系列实验。 流速板：外形尺寸：230*100*8mm；材质：ABS；表面橙红色，外观面磨砂，配合面光面；可以卡在撑脚的卡槽内，三级坡度可调；主要用于测量物体滑动的速度与液体流动的速度等系列实验。 四、实验清单 1.小小科学家；2.小小工程师；3.上好科学课；4.认识感官；5.感官总动员；6.借助工具观察；7.做个小侦探；8.暗箱里的秘密；9.树叶变黄了；10.自然世界与人工世界；11.衣食住行的变化；12.轮子的故事；13.专项学习。 五、附加配置及注意事项 1.自备耗材水、酒精。 | 18 | 套
4 | 小学科学一年级下册实验箱 | 一、实验箱规格描述 箱体外观尺寸：≥500*360*180mm。 打开方式：耳扣式天地盖。 箱体形式：上下盖形式共四个部件，一个箱体，一个箱盖，两个耳扣；箱盖中心内嵌铭牌标签。 颜色纹路：箱体黑色，箱盖和耳扣橘红色，外表面采用咬花粗纹，内部抛光。 材料工艺：汽车保险杠专用环保型 PP料，采用注塑模具一体成型，无锐口，安全牢固。 最大承重：≥35公斤。 箱体内部构造：内部采用隔离托盘，每种实验器材设有固定的位置。箱盖自带材料袋，可收纳使用说明书和纸质材料。 堆叠方式：可多个叠加组合摆放，无需另外配备仪器柜或货架，箱体自带限位止口，若干个堆叠不会滑动。 二、器材清单 1.人体结构图卡*4；2.植物图卡*4；3.尼龙草皮*0.4；4.塑料花*4；5.动物图卡*4；6.心形气球*2；7.长条形气球*2；8.气球*2；9.打气筒*1；10.亮片碎纸屑*4；11.自封袋*8；12.玻璃珠*4；13.海绵*4；14.瓷砖*4；15.透明方形塑料瓶*4；16.塑料袋*4；17.口哨*4；18.食盐*2；19.红糖*2；20.PS透明塑料搅拌棒*4；21.药匙*4；22.面粉*2；23.透明塑料杯*16；24.滤纸*8；25.水轮小木马套装*1；26.三角漏斗*4；27.硅胶管*1.2；28.白砂糖*2；29.心形瓶*4；30.培养瓶*4；31.玻璃葫芦瓶*4；32.白醋*2；33.塑料刻度滴管*4；34.透明工具盒*4；35.大头针*2；36.锡箔纸*0.2；37.橡皮筋*20；38.培养皿*4；39.尼龙滤网*0.6；40.黄沙*2；41.放大镜*4；42.75目筛子*1；43.10目筛子*1；44.30目筛子*1；45.鹅卵石*2；46.塑料盆*1。 三、主要器材配置 水轮小木马套装：套装内含大L角度梁、导轮、单销、实销等组件，通过组装组件可拼接成水轮小木马套装，在锻炼学生的动手能力的同时并且能让学生探究水轮运作的工作原理。 四、实验清单 1.石头；2.玩泥巴；3.沙子与黏土；4.水是什么样的；5.玩转小水轮；6.盐和糖那儿去了；7.找空气；8.这里面有空气吗；9.空气是什么样的；10.形形色色的动物；11.多姿多彩的植物；12.动物 人。 五、附加配置及注意事项 1.自备耗材水、酒精。 | 18 | 套
5 | 小学科学二年级上册实验箱 | 一、实验箱规格描述 箱体外观尺寸：≥500*360*180mm。 打开方式：耳扣式天地盖。 箱体形式：上下盖形式共四个部件，一个箱体，一个箱盖，两个耳扣；箱盖中心内嵌铭牌标签。 颜色纹路：箱体黑色，箱盖和耳扣橘红色，外表面采用咬花粗纹，内部抛光。 材料工艺：汽车保险杠专用环保型 PP料，采用注塑模具一体成型，无锐口，安全牢固。 最大承重：≥35公斤。 箱体内部构造：内部采用隔离托盘，每种实验器材设有固定的位置。箱盖自带材料袋，可收纳使用说明书和纸质材料。 堆叠方式：可多个叠加组合摆放，无需另外配备仪器柜或货架，箱体自带限位止口，若干个堆叠不会滑动。 二、器材清单 1.风向标零件B*2；2.风向标零件A*2；3.风向标立杆*2；4.风杯*6；5.风杯座*2；6.磁学底座*2；7.自封袋*2；8.红玻璃贴纸*0.6；9.蓝玻璃贴纸*0.6；10.黄玻璃贴纸*0.6；11.小狮子图卡*4；12.粉色卡纸*4；13.纱布绷带*1；14.复写板*4；15.卡纸*4；16.小木块*4；17.硫酸纸*2；18.手电筒*1；19.实验小车*2；20.彩球（红）*4；21.桌面吹球面板*4；22.吸管*8；23.气球*4；24.铁丝*4；25.海绵垫*4；26.橡皮筋*16；27.钩码套装*1；28.打气筒*1；29.吸盘挂钩*4；30.儿童拉力器*1；31.月相图卡*4；32.月相盒*1；33.黑色塑料袋*4；34.二十四节气图卡*4；35.食盐*2；36.小喷壶*4；37.PS透明塑料搅拌棒*4；38.尼龙扎带*8；39.塑料量杯*4；40.天气符号卡片*4。 三、主要器材配置 风向标零件B：外形尺寸：65*18*2mm；材质：ABS；表面橙红色，外表面抛光；连接在风向标零件A上，主要用于测量风力等系列实验。 风向标零件A：外形尺寸：50*15mm；材质：ABS；表面橙红色，外表面抛光；组装在风向标立杆上，主要用于测量风力风向等系列实验。 风向标立杆：外形尺寸：φ10*95mm；材质：ABS；表面橙红色，外表面抛光；组装在磁学底座上，主要起支撑作用。 风杯：外形尺寸：35*7mm；材质：ABS；表面橙红色，外表面抛光；组装在风杯座上的键槽内，主要用于测量风力的大小和方向等系列实验。 风杯座：外形尺寸：φ13*30mm；材质：ABS；表面橙红色，外表面抛光，上有三处卡槽，用作连接风杯；主要组装在风向标立杆上，可旋转，用于测量风向等系列实验。 磁学底座：外形尺寸：φ90*35mm；材质：ABS；表面黑色，外表面抛光，上有一处深槽，可将风向标立杆插入其中，主要起固定底座的作用。 磁力小车：外形尺寸：180*110*50mm；主要用于物体速度及加速度和物体摩擦等系列力学实验。 钩码套装：外形尺寸95*65*30，高强度工程塑料外壳，配有有50g钩码5个，10g钩码5个。 四、实验清单 1.今天天气怎么样；2.天气的影响；3.四季的天气；4.晒太阳；5.看月亮；6.数星星；7.推和拉；8.形状改变了；9.动起来与停下来；10.明亮与黑暗；11.透明与不透明；12.玩玻璃纸；13.专项学习。 五、附加配置及注意事项 1.自备耗材水、酒精。 | 18 | 套
6 | 小学科学二年级下册实验箱 | 一、实验箱规格描述 箱体外观尺寸：≥500*360*180mm。 打开方式：耳扣式天地盖。 箱体形式：上下盖形式共四个部件，一个箱体，一个箱盖，两个耳扣；箱盖中心内嵌铭牌标签。 颜色纹路：箱体黑色，箱盖和耳扣橘红色，外表面采用咬花粗纹，内部抛光。 材料工艺：汽车保险杠专用环保型 PP料，采用注塑模具一体成型，无锐口，安全牢固。 最大承重：≥35公斤。 箱体内部构造：内部采用隔离托盘，每种实验器材设有固定的位置。箱盖自带材料袋，可收纳使用说明书和纸质材料。 堆叠方式：可多个叠加组合摆放，无需另外配备仪器柜或货架，箱体自带限位止口，若干个堆叠不会滑动。 二、器材清单 1.小花盆*4；2.黑色卡纸*8；3.PS硬塑料试管*4；4.塑料刻度滴管*4；5.蓝色油性记号笔*1；6.食用油*1；7.不锈钢指南针*1；8.小木块*8；9.培养皿*4；10.自粘性标贴*1；11.蹄形磁铁*4；12.条形磁铁*2；13.环形磁铁*4；14.强力磁铁/稀土永磁*20；15.强力磁铁/稀土永磁*10；16.大头针*1；17.磁学立杆*2；18.磁学底座*2；19.磁学旋转架*2；20.测试探针*2；21.铜钥匙*2；22.剪刀*1；23.燕尾夹*2；24.曲别针*1；25.金属铝块*4；26.双层铁圈*4；27.轴承钢珠*40；28.钢直尺*1；29.中铁钉*10；30.自封袋*4；31.纸杯*4；32.塑料刻度滴管*2；33.圆形茶蜡*4；34.火柴*1；35.塑料杯*1；36.瓷杯*1；37.不锈钢杯*1；38.玻璃杯*1；39.瓷砖*4；40.透明玻璃板*2；41.小毛巾*1；42.塑料条*4；43.小橡皮*4；44.塑料美工刀*1；45.笔袋*1；46.小铁铲*1；47.透明塑料杯*8；48.透明胶带*4；49.放大镜*1；50.圆木棍*80；51.橡皮筋*80；52.双面胶*1；53.订书机*1；54.卡纸*8；55.圆头十字螺丝（自攻尖脚）*4；56.圆头十字螺丝（自攻尖脚）*4；57.不锈钢内六角螺丝*4；58.圆头带垫十字螺丝（自攻尖脚）*4；59.全牙外六角螺丝*4；60.自封袋（10*15cm）*4；61.塑料钳子*2；62.塑料锤子*2；63.塑料活扳手*2；64.塑料十字起*2；65.塑料一字起*2；66.塑料卷尺*2；67.塑料直尺*4；68.木方*4.8；69.松紧螺丝*40；70.铅笔*8；71.铁丝*4；72.椴木层板*4。 三、主要器材配置 磁学立杆：外形尺寸φ30*75mm；材质：ABS，黑色；主要用于磁学探针探究磁学相关实验。 磁学底座：外形尺寸：φ80*20mm；材质：ABS，黑色；主要用于支撑磁学组件，探究磁学实验。 磁学旋转架：外形尺寸：30*20*10；材质;ABS,黑色；主要用于探究磁场下探针的运动实验。 四、实验清单 1.认识常见材料；2.各种各样的杯子；3.神奇的新材料；4.磁铁的吸力；5.磁铁的两极；6.自制指南针；7.栽小葱；8.养蚂蚁；9.寻访土壤中的小动物；10.认识工具；11.拧螺丝；12.做个小温室。 五、附加配置及注意事项 1.自备耗材水、酒精。 | 18 | 套
7 | 小学科学三年级上册实验箱 | 一、实验箱规格描述 箱体外观尺寸：≥500*360*180mm。 打开方式：耳扣式天地盖。 箱体形式：上下盖形式共四个部件，一个箱体，一个箱盖，两个耳扣；箱盖中心内嵌铭牌标签。 颜色纹路：箱体黑色，箱盖和耳扣橘红色，外表面采用咬花粗纹，内部抛光。 材料工艺：汽车保险杠专用环保型 PP料，采用注塑模具一体成型，无锐口，安全牢固。 最大承重：≥35公斤。 箱体内部构造：内部采用隔离托盘，每种实验器材设有固定的位置。箱盖自带材料袋，可收纳使用说明书和纸质材料。 堆叠方式：可多个叠加组合摆放，无需另外配备仪器柜或货架，箱体自带限位止口，若干个堆叠不会滑动。 二、器材清单 1.扁嘴镊子*1；2.拉杆天线*2；3.金黄色卡纸*4；4.胶带*1；5.圆形茶蜡*2；6.铁丝*4；7.檀香*1；8.天平平衡尺*2；9.天平托盘挂钩*4；10.天平托盘*4；11.天平S挂钩*4；12.天平支撑架*2；13.天平立杆*2；14.天平底座*2；15.天平松紧螺丝*2；16.皮球*2；17.打气筒*1；18.橡皮泥*4；19.三角漏斗*1；20.硅胶堵帽*4；21.小圆碟*4；22.黄豆种子*1；23.绿豆种子*1；24.玉米粉*1；25.木屑*1；26.条形磁铁*2；27.铁屑*1；28.培养瓶*8；29.食用油*1；30.电子秤*1；31.万向水平仪*2；32.单头牙签*1；33.小木块*40；34.面粉*1；35.铅笔*4；36.250ml塑料量杯*4；37.美工刀*1；38.锤子*1；39.A4白纸*4；40.小铁铲*1；41.彩色塑料吸管*20；42.黑布*0.2；43.75目筛子*1；44.放大镜*1；45.10目筛子*1；46.透明塑料杯*16；47.尼龙筛网*0.4；48.黏土*1；49.硅胶管*0.3；50.电子秒表*1；51.油性记号笔*1；52.弯头彩色塑料吸管*20；53.棉线*1；54.橙色超大气球*2；55.钢卷尺*1；56.塑料直尺*1；57.透明保鲜塑料袋*4；58.红色颜料*1；59.一次性针筒（30ml）*2；60.自粘性标贴*1；61.塑料刻度滴管*4；62.火柴*1；63.小圆勺*1；64.培养皿*2；65.缠绕膜*2；66.尼龙草皮*1；67.小毛巾*1；68.小喷壶*4；69.小号水槽*1；70.橡皮泥*4；71.黄沙*1；72.食盐*1；73.100ml塑料量杯*4；74.PS透明塑料搅拌棒*2；75.药匙*2；76.塑料勺*2；77.红糖*1；78.锥子*1；79.剪刀*1；80.鹅卵石*1；81.尼龙刷子*1；82.黑色卡纸*4；83.棉球*1；84.250ml透明方形塑料瓶/饮料瓶*2；85.碘酒*1；86.营养餐记录卡*4。 三、主要器材配置 天平平衡尺：外形尺寸：长度385mm,宽25mm,两端各内嵌M3*45外六角螺丝，螺丝上配两个M3高头滚花手拧螺母；材质：ABS外加玻纤；加工工艺：注塑；与其余天平组件配合使用主要用于测量物体的质量，探究力矩等力学实验。 天平托盘挂钩:外形尺寸：185*120mm；不锈钢折弯，表面不锈钢本色；主要配合S挂钩挂在平衡尺两侧测量物体的质量等实验。 天平托盘：外形尺寸：φ100*20mm；材质：ABS；表面黑色磨砂处理；托盘两侧有卡槽，主要与托盘挂钩配合使用。 天平S挂钩：外形尺寸：20*10mm；不锈钢折弯S型，表面不锈钢本色；主要起连接托盘挂钩挂在平衡尺的通口内。 天平支撑架：外形尺寸：φ8*70mm；材质：ABS；外观面磨砂，配合面光面，橙红色，内嵌M3*6*4.1螺母；主要配合天平松紧螺丝将平衡尺与支撑架、立杆等连接。 天平立杆：外形尺寸：外径10mm，内径8mm，长度200mm；材质：铝；表面阳极氧化处理，黑色喷砂处理；主要作用起支撑平衡尺作用。 天平底座：外形尺寸140*100*20mm；材质：ABS；表面黑色磨砂处理；主要起稳定底座的作用。 天平松紧螺丝：外形尺寸：φ10mm，内嵌M3*10mm外六角螺丝；材质：ABS，外观面磨砂，转轴面光面；主要起连接天平支撑架和天平平衡尺的作用。 四、实验清单 1.空气占据空间吗；2.空气有质量吗；3.热空气和冷空气；4.土壤的成分；5.土壤的类型；6.肥沃的土壤；7.保护土壤；8.认识固体；9.认识液体；10.固体的混合与分离；11.把盐放到水里；12.河流与湖泊；13.地下水；14.海洋；15.珍惜水资源；16.人的呼吸；17.运动和呼吸；18.食物的旅行；19.食物与营养。 五、附加配置及注意事项 1.自备耗材水、酒精。 ▲提供封面具有CMA、CNAS标识的小学科学三年级上册实验箱检测报告，检测依据JY 0001-2003《教学仪器设备产品一般质量要求》。 | 18 | 套
8 | 小学科学三年级下册实验箱 | 一、实验箱规格描述 箱体外观尺寸：≥500*360*180mm。 打开方式：耳扣式天地盖。 箱体形式：上下盖形式共四个部件，一个箱体，一个箱盖，两个耳扣；箱盖中心内嵌铭牌标签。 颜色纹路：箱体黑色，箱盖和耳扣橘红色，外表面采用咬花粗纹，内部抛光。 材料工艺：汽车保险杠专用环保型 PP料，采用注塑模具一体成型，无锐口，安全牢固。 最大承重：≥35公斤。 箱体内部构造：内部采用隔离托盘，每种实验器材设有固定的位置。箱盖自带材料袋，可收纳使用说明书和纸质材料。 堆叠方式：可多个叠加组合摆放，无需另外配备仪器柜或货架，箱体自带限位止口，若干个堆叠不会滑动。 二、器材清单 1.单头牙签*1；2.锡箔纸*0.08；3.植物图卡*4；4.A4白纸*4；5.植物生长变化记录卡*4；6.放大镜*1；7.番茄种子*2；8.黄瓜种子*2；9.小花盆*4；10.小铁铲*1；11.培养瓶*8；12.绿豆种子*2；13.自粘性标贴*1；14.塑料碗*1；15.瓷碗*1；16.信封*4；17.PP塑料绳*1；18.砂纸*4；19.金属片（铜板）*2；20.金属片（铁板）*2；21.金属片（铝板）*2；22.紫铜片*2；23.铁片*2；24.铝片*2；25.立方体组*1；26.迷你电子秤*1；27.两用锤子*1；28.塑料刻度滴管*4；29.红色颜料*2；30.硫酸纸*4；31.牛皮纸*4；32.棉球（25颗装棉球）*2；33.腈纶棉*0.12；34.火柴*1；35.100ml塑料量杯*4；36.8音铝板琴*1；37.塑料手鼓*1；38.进口橡皮筋*4；39.纸杯*8；40.曲别针（40枚）*2；41.音乐盒*1；42.鼓膜振动模拟装置*1；43.领夹式麦克风*1；44.小学消音盒*1；45.钢直尺*1；46.透明塑料袋*8；47.橙色超大气球*4；48.小铜钹*1；49.泡沫小球*2；50.棉线*1；51.PS硬塑料试管*4；52.音叉*1；53.小号水槽*1；54.四季变化图*4；55.四季的短语*4；56.风向标零件B*2；57.风向标零件A*2；58.风向标立杆*2；59.风杯*6；60.风杯座*2；61.磁学底座*2；62.自封袋（8*12cm）*2；63.塑料直尺*4；64.胶带*1；65.剪刀*1；66.250ml透明方形塑料瓶*4；67.长条温湿度计*1。 三、主要器材配置 风向标零件B：外形尺寸：65*18*2mm；材质：ABS；表面橙红色，外表面抛光；连接在风向标零件A上，主要用于测量风力等系列实验。 风向标零件A：外形尺寸：50*15mm；材质：ABS；表面橙红色，外表面抛光；组装在风向标立杆上，主要用于测量风力风向等系列实验。 风向标立杆：外形尺寸：φ10*95mm；材质：ABS；表面橙红色，外表面抛光；组装在磁学底座上，主要起支撑作用。 风杯：外形尺寸：35*7mm；材质：ABS；表面橙红色，外表面抛光；组装在风杯座上的键槽内，主要用于测量风力的大小和方向等系列实验。 风杯座：外形尺寸：φ13*30mm；材质：ABS；表面橙红色，外表面抛光，上有三处卡槽，用作连接风杯；主要组装在风向标立杆上，可旋转，用于测量风向等系列实验。 磁学底座：外形尺寸：φ90*35mm；材质：ABS；表面黑色，外表面抛光，上有一处深槽，可将风向标立杆插入其中，主要起固定底座的作用。 四、实验清单 1.种子发芽了；2.幼苗长大了；3.植物开花了；4.植物结果了；5.不同环境里的植物；6.沙漠中的植物；7.水里的植物；8.石头上的植物；9.声音的产生；10.声音的传播；11.不同的声音；12.天然材料与人造材料；13.纸；14.金属；15.塑料；16.测量气温；17.云量和雨量；18.风向和风力；19.天气和气候。 五、附加配置及注意事项 1.自备耗材水、酒精。 ▲提供封面具有CMA、CNAS标识的小学科学三年级下册实验箱检测报告，检测依据JY 0001-2003《教学仪器设备产品一般质量要求》。 | 18 | 套
9 | 小学科学四年级上册实验箱 | 一、实验箱规格描述 箱体外观尺寸：≥500*360*180mm。 打开方式：耳扣式天地盖。 箱体形式：上下盖形式共四个部件，一个箱体，一个箱盖，两个耳扣；箱盖中心内嵌铭牌标签。 颜色纹路：箱体黑色，箱盖和耳扣橘红色，外表面采用咬花粗纹，内部抛光。 材料工艺：汽车保险杠专用环保型 PP料，采用注塑模具一体成型，无锐口，安全牢固。 最大承重：≥35公斤。 箱体内部构造：内部采用隔离托盘，每种实验器材设有固定的位置。箱盖自带材料袋，可收纳使用说明书和纸质材料。 堆叠方式：可多个叠加组合摆放，无需另外配备仪器柜或货架，箱体自带限位止口，若干个堆叠不会滑动。 二、器材清单 1.石膏粉*0.1；2.自封袋（8*12cm）*2；3.PS透明塑料搅拌棒*4；4.矿物标本*1；5.铜钥匙*4；6.大铁钉*4；7.岩石标本*1；8.安全用电图卡*4；9.小学电路暗盒模块*2；10.小学双电池盒模块*2；11.小学单刀单掷开关模块*2；12.黑色20cm数据测试线*6；13.红色20cm数据测试线*6；14.铝丝*0.4；15.铁丝*0.4；16.摩擦起电橡胶棒*4；17.圆管*0.4；18.人体导电球*1；19.透明玻璃板*4；20.小铁钉*4；21.瓷砖*4；22.圆木棍*4；23.4.8V电珠*1；24.镀锡铜丝*4；25.鹅卵石*1；26.塑料泡沫块*4；27.榉木木块*4；28.圆筒测力计*1；29.桌边滑轮*1；30.实验小车*1；31.磁铁*4；32.钢珠*4；33.塑料坡度轨道*2；34.塑料直行轨道*2；35.电子秒表*1；36.钩码套装*1；37.燕尾夹*4；38.陀螺*4；39.橡皮筋*16；40.橡胶塞*4；41.羽毛*4；42.鲫鱼标本*1；43.放大镜*4；44.透明塑料杯*4；45.红色颜料*2；46.塑料刻度滴管*4；47.动物分类卡*4；48.剪刀*1；49.胶带*1；50.棉线*1。 三、主要器材配置 小学电路暗盒模块：外形尺寸：90*55*35mm；材质：主体为ABS，模块上有电子器件；主要用于探究电路中哪条电路是通路实验。 小学双电池盒模块：外形尺寸：90*55*30mm；材质：主体为ABS，模块上有电子器件；使用5号电池，主要作用是给整个电路提供电压。 小学单刀单掷开关模块：外形尺寸：90*55*30mm；材质：主体为ABS，模块上有电子器件；主要作用是控制电路的断开与闭合。 人体导电球：外形尺寸：外形尺寸：φ100*45mm；材质：主体为ABS，表面白色，模块内含有电子器件；主要作用是探究人体导电原理实验。 桌边滑轮：外形尺寸：120*100*40mm；材质：主体为ABS外加一扭簧，可活动夹在桌边；主要使用于探究物体运动速度及滑动摩擦等力学实验。 钩码套装：外形尺寸95*65*30，高强度工程塑料外壳，配有有50g钩码5个，10g钩码5个。 四、实验清单 1.给动物分类；2.鱼类；3.鸟类；4.哺乳类；5.运动与位置；6.不同的运动；7.运动的快慢；8.力与运动；9.弹力；10.摩擦力；11.浮力；12.点亮小灯泡；13.导体和绝缘体；14.电路暗箱；15.生活中的电；16.常见的岩石；17.认识矿物；18.矿物与我们的生活。 五、附加配置及注意事项 1.自备耗材水、酒精。 ▲提供封面具有CMA、CNAS标识的小学科学四年级上册实验箱检测报告，检测依据JY 0001-2003《教学仪器设备产品一般质量要求》。 | 18 | 套
10 | 小学科学四年级下册实验箱 | 一、实验箱规格描述 箱体外观尺寸：≥500*360*180mm。 打开方式：耳扣式天地盖。 箱体形式：上下盖形式共四个部件，一个箱体，一个箱盖，两个耳扣；箱盖中心内嵌铭牌标签。 颜色纹路：箱体黑色，箱盖和耳扣橘红色，外表面采用咬花粗纹，内部抛光。 材料工艺：汽车保险杠专用环保型 PP料，采用注塑模具一体成型，无锐口，安全牢固。 最大承重：≥35公斤。 箱体内部构造：内部采用隔离托盘，每种实验器材设有固定的位置。箱盖自带材料袋，可收纳使用说明书和纸质材料。 堆叠方式：可多个叠加组合摆放，无需另外配备仪器柜或货架，箱体自带限位止口，若干个堆叠不会滑动。 二、器材清单 1.太阳模拟装置支架*2；2.太阳能模拟装置底座*4；3.塑料指南针*4；4.量角器*4；5.钢卷尺*1；6.黄沙*2；7.鹅卵石*2；8.手电筒*1；9.月相图卡*4；10.月相记录卡*4；11.充气地球仪*2；12.小帆船*2；13.双面胶*1；14.粉色卡纸*4；15.吸管*8；16.锡箔纸*4；17.PS透明塑料搅拌棒*4；18.试管夹*2；19.冰格袋*4；20.热膨胀仪*1；21.火柴*1；22.圆形茶蜡*4；23.红色颜料*2；24.气球*4；25.PS硬塑料试管*4；26.透明塑料杯*12；27.温度计*4；28.电子秒表*1；29.环境问题认知图卡*4；30.复写板*4；31.小鸟窝和餐厅的材料*1；32.微生物卡片*4；33.植物图卡*4；34.水彩笔*1；35.动物的繁殖图卡*4；36.鸡的繁殖卡片（一）*4；37.鸡的繁殖卡片（二）*4；38.土壤*200；39.透明塑料圆盒*2；40.剪刀*1；41.小花盆*4；42.小铁铲*1；43.蚕豆种子*2；44.100ml塑料量杯*4；45.纱布绷带*1；46.放大镜*1；47.黑色卡纸*4；48.胶带*1；49.养蚕套装*1；50.蝴蝶标本手册*4；51.羽毛*4；52.透明方格纸*4；53.铅笔*4；54.圆木棍*12；55.棉线*1；56.橡皮泥*8；57.土壤动物图卡*4。 三、主要器材配置 太阳模拟装置支架：外形尺寸：半圆环，外径235mm，内径200mm；材质：5mm黑色亚克力；主要和太阳能装置底座配合从而完成模拟太阳的一系列相关实验。 太阳能模拟装置底座：外形尺寸：80*80*5mm；材质：5mm黑色亚克力，主要用于承载太阳能模拟装置。 四、实验清单 1.冷热与温度；2.热胀冷缩；3.水受热以后；4.水遇冷以后；5.地球；6.月球；7.太阳；8.太阳钟；9.庞大的“家族”；10.养昆虫；11.探究昆虫的奥秘；12.用种子繁殖；13.用根、茎、叶繁殖；14.动物的繁殖；15.生物与非生物；16.动物的庇护所；17.环境变化以后。 五、附加配置及注意事项 1.自备耗材水、酒精。 ▲提供封面具有CMA、CNAS标识的小学科学四年级下册实验箱检测报告，检测依据JY 0001-2003《教学仪器设备产品一般质量要求》。 | 18 | 套
11 | 小学科学五年级上册实验箱 | 一、实验箱规格描述 箱体外观尺寸：≥500*360*180mm。 打开方式：耳扣式天地盖。 箱体形式：上下盖形式共四个部件，一个箱体，一个箱盖，两个耳扣；箱盖中心内嵌铭牌标签。 颜色纹路：箱体黑色，箱盖和耳扣橘红色，外表面采用咬花粗纹，内部抛光。 材料工艺：汽车保险杠专用环保型 PP料，采用注塑模具一体成型，无锐口，安全牢固。 最大承重：≥35公斤。 箱体内部构造：内部采用隔离托盘，每种实验器材设有固定的位置。箱盖自带材料袋，可收纳使用说明书和纸质材料。 堆叠方式：可多个叠加组合摆放，无需另外配备仪器柜或货架，箱体自带限位止口，若干个堆叠不会滑动。 二、器材清单 1.锡箔纸*0.08；2.红色20cm数据测试线*8；3.坩埚钳*1；4.试管夹*1；5.红水温度计*2；6.小铁铲*1；7.剪刀*1；8.塑料量筒*1；9.透明盒*2；10.小号水槽*2；11.火山喷发*1；12.橡皮泥*12；13.乒乓球*4；14.小毛巾*1；15.钢勺*4；16.小圆勺*4；17.三棱镜*2；18.手电筒*1；19.卡纸*4；20.蜂蜡*1；21.PS硬塑料试管*4；22.圆木棍*4；23.透明塑料袋*4；24.火柴*1；25.纸杯*4；26.瓷砖*8；27.蜡烛*2；28.橡皮筋*12；29.双面胶*1；30.红色颜料*2；31.食盐*2；32.金属片（铁板）*2；33.金属片（铝板）*2；34.金属片（铜板）*2；35.100ml塑料量杯*4；36.小铁钉*2；37.檀香*2；38.鹅卵石*2；39.木屑*2；40.黄沙*2；41.反应速度尺*4；42.世界地图*4；43.敞口纸盒*4；44.地形地貌卡片*4；45.光的传播纸屏*4；46.潜望镜*4；47.曲别针*2；48.圆形镜子*8；49.皮肤感觉测试卡*4；50.岩石标本*2；51.透明塑料杯*8；52.不锈钢丝球*4；53.透明塑料餐盒*4；54.一次性木勺*4；55.塑料勺*4；56.地球内部结构图卡*4；57.大脑结构图卡*4；58.词语记忆图卡*4；59.神经传递示意图卡*4；60.培养皿*4；61.远射红点激光玩具*1；62.圆形镀锌铁片*4。 三、主要器材配置 滴漏器:外形尺寸：φ35*140mm；材质：PC，透明；表面有刻度，量程为0-60ml；主要用于测量液体滴漏的速度系列实验。 天平底座：外形尺寸140*100*20mm；材质：ABS；表面黑色磨砂处理；主要起稳定底座的作用。 天平立杆：外形尺寸：外径10mm，内径8mm，长度200mm；材质：铝；表面阳极氧化处理，黑色喷砂处理；主要作用起支撑平衡尺作用。 四、实验清单 1.光源；2.光的传播；3.光的反射；4.七色光；5.热传导；6.热对流；7.热辐射；8.物体的传热本领；9.地球的表面；10.火山和地震；11.地球的内部；12.地表雕刻师；13.云和雾；14.露和霜；15.雨和雪；16.水滴的“旅行”；17.刺激与反应；18.从刺激到反应；19.我们的大脑；20.大脑的开发与利用。 五、附加配置及注意事项 1.自备耗材水、酒精。 ▲提供封面具有CMA、CNAS标识的小学科学五年级上册实验箱检测报告，检测依据JY 0001-2003《教学仪器设备产品一般质量要求》。 | 18 | 套
12 | 小学科学五年级下册实验箱 | 一、实验箱规格描述 箱体外观尺寸：≥500*360*180mm。 打开方式：耳扣式天地盖。 箱体形式：上下盖形式共四个部件，一个箱体，一个箱盖，两个耳扣；箱盖中心内嵌铭牌标签。 颜色纹路：箱体黑色，箱盖和耳扣橘红色，外表面采用咬花粗纹，内部抛光。 材料工艺：汽车保险杠专用环保型 PP料，采用注塑模具一体成型，无锐口，安全牢固。 最大承重：≥35公斤。 箱体内部构造：内部采用隔离托盘，每种实验器材设有固定的位置。箱盖自带材料袋，可收纳使用说明书和纸质材料。 堆叠方式：可多个叠加组合摆放，无需另外配备仪器柜或货架，箱体自带限位止口，若干个堆叠不会滑动。 二、器材清单 1.流速板*2；2.流速板撑脚*4；3.单滑轮*2；4.圆筒测力计*2；5.圆木棍*4；6.拉杆天线*2；7.小车*2；8.蓝色螺丝刀*1；9.同步轮轴松紧螺丝*2；10.同步轮轴后盖*2；11.同步轮轴前盖*2；12.天平平衡尺*2；13.天平托盘挂钩*4；14.天平托盘*4；15.天平S挂钩*4；16.天平支撑架*2；17.天平立杆*2；18.天平底座*2；19.天平松紧螺丝*2；20.垫片10个*2；21.曲别针*2；22.温度计*4；23.信封*4；24.四季变化图*4；25.充气地球仪*2；26.手电筒*1；27.棉线*1；28.胶带*1；29.圆木棍*4；30.卡纸*8；31.小木块*12；32.榉木木块*8；33.透明吸盘*4；34.剪刀*1；35.A4白纸*12；36.透明塑料杯*8；37.小圆勺*4；38.盖玻片*4；39.切片盒*8；40.载玻片*0.24；41.吸水纸*16；42.塑料刻度滴管*4；43.袖珍显微镜*1；44.根尖纵切片*4；45.团藻装片*4。 三、主要器材配置 流速板撑脚：外形尺寸：120*25*4mm；材质：ABS；表面橙红色，外观面磨砂，配合面光面，上有三处卡槽，三级坡度可调，连接流速板主要用于测量物体滑动的速度与液体流动的速度等系列实验。 流速板：外形尺寸：230*100*8mm；材质：ABS；表面橙红色，外观面磨砂，配合面光面；可以卡在撑脚的卡槽内，三级坡度可调；主要用于测量物体滑动的速度与液体流动的速度等系列实验。 同步轮轴松紧螺丝：外形尺寸：φ8*40mm，内嵌M3*30mm外六角螺丝；材质：ABS,表面橙红色，外观面磨砂，转轴面光面;主要用于连接同步轮轴和支撑架。 同步轮轴后盖:外形尺寸：φ80*2mm；材质：ABS，表面橙红色，外观面磨砂；主要用于连接轮轴前盖。 同步轮轴前盖:外形尺寸：φ85*20mm，有三处不同直径轮轴；材质：ABS，外观面磨砂；与轮轴后盖组装在一起再由轮轴松紧螺丝固定在支撑架上，主要用于探究轮轴对物体作用力等系列实验。 天平平衡尺：外形尺寸：长度385mm,宽25mm,两端各内嵌M3*45外六角螺丝，螺丝上配两个M3高头滚花手拧螺母；材质：ABS外加玻纤；加工工艺：注塑；与其余天平组件配合使用主要用于测量物体的质量，探究力矩等力学实验。 天平托盘挂钩:外形尺寸：185*120mm；不锈钢折弯，表面不锈钢本色；主要配合S挂钩挂在平衡尺两侧测量物体的质量等实验。 天平托盘：外形尺寸：φ100*20mm；材质：ABS；表面黑色磨砂处理；托盘两侧有卡槽，主要与托盘挂钩配合使用。 天平S挂钩：外形尺寸：20*10mm；不锈钢折弯S型，表面不锈钢本色；主要起连接托盘挂钩挂在平衡尺的通口内。 天平支撑架：外形尺寸：φ8*70mm；材质：ABS；外观面磨砂，配合面光面，橙红色，内嵌M3*6*4.1螺母；主要配合天平松紧螺丝将平衡尺与支撑架、立杆等连接。 天平立杆：外形尺寸：外径10mm，内径8mm，长度200mm；材质：铝；表面阳极氧化处理，黑色喷砂处理；主要作用起支撑平衡尺作用。 天平底座：外形尺寸140*100*20mm；材质：ABS；表面黑色磨砂处理；主要起稳定底座的作用。 天平松紧螺丝：外形尺寸：φ10mm，内嵌M3*10mm外六角螺丝；材质：ABS，外观面磨砂，转轴面光面；主要起连接天平支撑架和天平平衡尺的作用。 四、实验清单 1.搭建生命体的“积木”；2.微小的生命体；3.发霉与防霉；4.微生物的“功”与“过”；5.生物的启示；6.蛋壳与拱形建筑；7.蝙蝠和雷达；8.我们来仿生；9.昼夜交替；10.昼夜对植物的影响；11.昼夜对动物的影响；12.四季循环；13.撬重物的窍门；14.拧螺丝的学问；15.升旗的方法；16.斜坡的启示。 五、附加配置及注意事项 1.自备耗材水、酒精。 ▲提供封面具有CMA、CNAS标识的小学科学五年级下册实验箱检测报告，检测依据JY 0001-2003《教学仪器设备产品一般质量要求》。 | 18 | 套
13 | 小学科学六年级上册实验箱 | 一、实验箱规格描述 箱体外观尺寸：≥500*360*180mm。 打开方式：耳扣式天地盖。 箱体形式：上下盖形式共四个部件，一个箱体，一个箱盖，两个耳扣；箱盖中心内嵌铭牌标签。 颜色纹路：箱体黑色，箱盖和耳扣橘红色，外表面采用咬花粗纹，内部抛光。 材料工艺：汽车保险杠专用环保型 PP料，采用注塑模具一体成型，无锐口，安全牢固。 最大承重：≥35公斤。 箱体内部构造：内部采用隔离托盘，每种实验器材设有固定的位置。箱盖自带材料袋，可收纳使用说明书和纸质材料。 堆叠方式：可多个叠加组合摆放，无需另外配备仪器柜或货架，箱体自带限位止口，若干个堆叠不会滑动。 二、器材清单 1.有无耳垂*4；2.性状图卡*4；3.动物分类卡*4；4.硅胶管*2；5.吸水纸*20；6.油性记号笔*1；7.白砂糖*2；8.小苏打*2；9.白醋*2；10.250ml透明方形塑料瓶/饮料瓶*2；11.棉球*2；12.红色颜料*2；13.塑料板*4；14.培养皿*4；15.橡皮泥*4；16.中铁钉*12；17.PS硬塑料试管*12；18.砂纸*4；19.试管夹*2；20.放大镜*1；21.锤子*1；22.玻璃杯*2；23.火柴*1；24.圆形茶蜡*2；25.普通蜡烛*2；26.蜡烛模具*1；27.蜡烛棉芯*1；28.雕刻蜡块*1；29.带盖陶瓷坩埚*1；30.坩埚钳*1；31.椴木层板*4；32.曲别针*2；33.图钉*2；34.电池盒绿*2；35.电池电极片 负极*2；36.电池电极片 正极*2；37.铁氧体磁铁*2；38.电流磁效应线圈*2；39.黑色鳄鱼夹*2；40.红色鳄鱼夹*2；41.红色20cm数据测试线*2；42.黑色20cm数据测试线*2；43.黄沙*2；44.食用油*2；45.石英砂*1；46.自封袋（8*12cm）*6；47.透明塑料杯*16；48.石膏粉*0.02；49.透明盒*4；50.铁丝*4；51.PS透明塑料搅拌棒*4；52.纱布绷带*1；53.塑料刻度滴管*4；54.液体肥料*1；55.黄豆种子*2；56.自粘性标贴*1；57.营养土*1；58.硬纸板*4；59.剪刀*1；60.旋转星座盘*4；61.白色乒乓球*4；62.羽毛*4；63.沙包*2；64.橡皮筋*8；65.卡纸*4；66.双面胶*1；67.宇宙太阳系八大行星模型*1；68.八大行星图卡*4；69.4D拼装霸王龙模型*1；70.恐龙模型*1；71.动物的繁殖图卡*4。 三、主要器材配置 霸王龙模型：3D霸王龙塑料模型骨架，主要用于培养学生的动手能力，能自行搭建出恐龙模型并能清晰了解远古恐龙。 宇宙太阳系八大行星模型：材质：ABS；由学生自主搭建3D模型，在培养学生动手能力的同时，能让学生对太阳系有更形象的认识了解。 恐龙模型：4款恐龙模型，包括霸王龙、剑龙、翼龙等，主要用于能清晰认识远古恐龙的生态样貌。 电池盒绿：外形尺寸65*20*20mm；材质：ABS，绿色；主要用于安装在自制小船上，给予电力可供小船在水面上行走的实验。 四、实验清单 1.蜡烛的变化；2.铁钉生锈；3.制作汽水；4.化学家的研究；5.生物的遗传；6.生物的差异；7.寻找遗传与变异的秘密；8.消失的恐龙；9.化石告诉我们什么；10.用化石做证据；11.太阳系大家族；12.观察星空；13.冲出地球；14.探索宇宙；15.影响人类文明的里程碑；16.人造肥料与现代农业；17.钢筋混泥土与现代建筑业；18.电动机与现代工业。 五、附加配置及注意事项 1.自备耗材水、酒精。 ▲提供封面具有CMA、CNAS标识的小学科学六年级上册实验箱检测报告，检测依据JY 0001-2003《教学仪器设备产品一般质量要求》。 | 18 | 套
14 | 小学科学六年级下册实验箱 | 一、实验箱规格描述 箱体外观尺寸：≥500*360*180mm。 打开方式：耳扣式天地盖。 箱体形式：上下盖形式共四个部件，一个箱体，一个箱盖，两个耳扣；箱盖中心内嵌铭牌标签。 颜色纹路：箱体黑色，箱盖和耳扣橘红色，外表面采用咬花粗纹，内部抛光。 材料工艺：汽车保险杠专用环保型 PP料，采用注塑模具一体成型，无锐口，安全牢固。 最大承重：≥35公斤。 箱体内部构造：内部采用隔离托盘，每种实验器材设有固定的位置。箱盖自带材料袋，可收纳使用说明书和纸质材料。 堆叠方式：可多个叠加组合摆放，无需另外配备仪器柜或货架，箱体自带限位止口，若干个堆叠不会滑动。 二、器材清单 1.橡皮筋*8；2.弹簧*4；3.皮尺*1；4.橡胶弹球/跳跳球*4；5.白围棋子*8；6.黑围棋子*8；7.自封袋（8*12cm）*8；8.垃圾分类图卡*4；9.卡纸*4；10.动物分类卡*4；11.透明塑料袋*8；12.凡士林*2；13.圆形镜子*6；14.环境问题认知图卡*4；15.红色颜料*2；16.泡沫小球*2；17.透明塑料餐盒*8；18.硬纸板*4；19.温度计*4；20.100ml塑料量杯*4；21.250ml塑料量杯*8；22.太阳能小车*1；23.食用油*2；24.石英砂*2；25.塑料三角漏斗*4；26.橡皮泥*4；27.硅胶管*1.2；28.吸管*4；29.能量形式图卡*4；30.植物与环境图卡*4；31.动物图卡*4；32.铝盖塑料瓶*2；33.黄沙*2；34.食物链图卡*4；35.珍稀动物图卡*4；36.小铁钉*4；37.曲别针*2；38.小学双电池盒模块*4；39.红色100cm数据测试线*4；40.电磁铁A模块*4；41.小学单刀单掷开关模块*4；42.黑色20cm数据测试线*4；43.红色20cm数据测试线*8；44.红色塑料片*4；45.250ml透明方形塑料瓶*4；46.牛顿摆*1；47.棉线*1；48.牛顿盘*4；49.透明塑料杯*4；50.白醋*2；51.小苏打*2；52.PS硬塑料试管*4；53.漆包线*8；54.亚克力管*0.8；55.磁铁*4。 三、主要器材配置 小学双电池盒模块：外形尺寸：外形尺寸：90*55*30mm；材质：ABS，模块上有电子器件；使用5号电池，主要作用是给整个电路提供电压。 小学单刀单掷开关模块：外形尺寸：90*55*30mm；材质：ABS，模块上有电子器件；主要作用是控制电路的断开与闭合。 电磁铁：外形尺寸：40*15*55mm；材质：40*15*55mm；材质：电路板配螺丝；主要用于探究电磁铁原理实验。 四、实验清单 1.什么是能量；2.各种各样的能量；3.能量的转换；4.电磁铁；5.多样的栖息地；6.有趣的食物链；7.做个生态瓶；8.适应生存的本领；9.多种多样的自然资源；10.煤、石油、和天然气；11.开发新能源；12.善用自然资源；13.洁净的水域；14.清新的空气；15.多样的生物；16.健康的土地。 五、附加配置及注意事项 1.自备耗材水、酒精。 ▲提供封面具有CMA、CNAS标识的小学科学六年级下册实验箱检测报告，检测依据JY 0001-2003《教学仪器设备产品一般质量要求》。 | 18 | 套
15 | 声学实验箱 | 一、实验箱规格描述 箱体外观尺寸：手提式≥520*400*170mm。 箱体颜色：绿色。 箱体材料：汽车保险杠专用环保聚丙烯PP（韧性好，防摔防挤压）。 箱体内部构造：采用珍珠棉隔离填充材料，每种实验器材有相对应插槽，每种实验器材设有固定位置。 二、器材清单 透明胶带（小）*1、8音铝板琴*1、音乐盒（带发条）*1、小铜钹*1、小铜锣*1、音叉（128HZ）*1、音叉（256HZ）*1、塑料白色乒乓球*2、白色细棉线*1、曲别针（40枚）*1、一次性纸杯*2、进口橡皮筋*5、电源适配器 DC12V/2A*1、共鸣盒模块*1、泡沫小球（1g）*1、听诊器*1、鼓膜振动模拟装置*1、小学消音盒*1、琴码三角条*1、领夹式麦克风*1、消音棉*1、塑料手鼓*1等。 三、主要器材配置 共鸣盒：规格≥185mm*115mm*44mm；材质：ABS；壁厚：≥2mm；工艺：塑料注塑成型；表面处理：火花纹磨砂面；共鸣盒的安装运用对碰包裹卡接结构，方便安装和拆卸；功能：为满足实验要求，设两个音叉安插口，演示声波共振现象，且安插口柱体延展6mm，增加接触面积及稳定性；共鸣盒设有出音口，增加共振发音；盒体设计外接扩音口，直观呈现音色现象；方廓外型“红色外衣”，增加把握感和辨识度；壳体设计双道加强筋，增加稳固性及耐用性；拓展设计：本装置还可以完成“土电话”、“指弹琴”等实验。 人耳鼓膜振动演示仪：规格≥158mm*98mm*38mm；材质：ABS；壁厚：≥2mm；工艺：塑料注塑成型；表面：高光；环绕间隙结构设计，方便安装和固定连接；电子功能：采用集成化的电路一体化设计，配置有麦克风插入检测和外部声源检测电路，放大实验现象，使实验效果更容易观察；供电方式：12V稳压电源供电；外形：壳体外形设计规格多样化，可完成多个实验；本产品依照电子对声音的采集，直接带动鼓膜振动，且可以有效的录入的“近”、“远”处的声音。 四、实验清单 1.物体振动发声实验；2.人耳鼓膜振动原理；3.声音大小实验；4.声音高低实验；5.音调感知实验；6.土电话的研究；7.消声实验等实验。 五、附加配置及注意事项 1.供电需求。 ▲提供封面具有CMA、CNAS标识的声学实验箱实验箱检测报告，检测依据JY 0001-2003《教学仪器设备产品一般质量要求》。 | 2 | 套
16 | 光学实验箱 | 一、实验箱规格描述 箱体外观尺寸：手提式≥520*400*170mm。 箱体颜色：绿色。 箱体材料：汽车保险杠专用环保聚丙烯PP（韧性好，防摔防挤压）。 箱体内部构造：采用珍珠棉隔离填充材料，每种实验器材有相对应插槽，每种实验器材设有固定位置。 二、器材清单 300ml储物盒*1、F板*1、HB小学光学实验箱（手提）内衬*1、白板*2、玻璃平面镜*1、玻璃三棱镜*1、彩色蜡烛*2、电影原理胶片*1淀粉（20g）*1、光学底板324mm*1、光学反射玻璃(双凹)*1、光学反射玻璃(双凸)*1、光学折射玻璃(矩形）*1、光源盒框体*2、黑色20cm数据测试线*4、红色20cm数据测试线*3、激光笔（新款）*1、几何万花筒物镜端盖*1、磨砂玻璃板*1、鸟进笼不干胶贴纸*2、七色盘不干胶贴纸*1、潜望镜(圆形)*1、三棱镜片纸*1、塑料直尺*1、透明玻璃板（青玻璃）*1、透明胶带（小）*1、万花筒不干胶贴纸*1、万花筒目镜端盖*1、小学单刀单掷开关模块*1、小学多功能光源*1、小学光学凹透镜板(F=-70)*1、小学光学底座模块*4、小学光学光栅板*1、小学光学凸透镜板(F=120mm)*1、小学光学凸透镜板(F=60mm)*1、小学光学小孔板*3、小学双电池盒模块*2、小学调速底座模块*1、旋转翻板（鸟进笼）*1、旋转圆盘（带皮带轮）*1、亚克力管（φ40*180mm）*1、圆形小孔镜片*1等。 三、主要器材配置 小学双电池盒模块：规格≥89mm*53mm*29mm；材质：ABS；电子模块采用PCB电路板；壁厚：≥3mm；工艺：塑料注塑成型；表面处理：高光；电池盒装置无尘焊接固定PCB电路板上，电路板固定在盒体上；安装1.5V干电池对实验线路供电，电池电路一体化控制，实现多种电池盒或者单个电路实验串联和并联；外形圆弧化一体设计，握感舒适。 小学调速底座：规格90mmx54mmx44mm，材质：ABS工艺：模具注塑成型，表面处理：亚光。调速底座模块支持速度可调，操作灵活方便。 小学单刀单掷开关模块：规格≥89mm*53mm*29mm；材质：ABS；电子模块PCB电路板；壁厚：≥3mm；工艺：塑料注塑成型；表面处理：高光；电子元器件无尘焊接PCB电路板上，电路板固定在盒体上；控制电路的接通和保护电路；外形圆弧化一体设计，握感舒适；硬导线联通设计依靠弹性形变，疲劳强度控制范围内实现轻松的闭合和开启。 小学多功能光源：规格85mmx80mmx68mm，材质：ABS，工艺：模具注塑成型，表面处理：亚光。内置大功率LED发光二极管，可调强、中、弱；含红、蓝、黄三色LED发光二级管，可实现从单色到多色的演示；并内含3个一字激光发射头，可实现由单到多，任意组合式发射 ，并且发射出的光线成一字状；且内置锂电池，无需连接外部电源即可单独进行工作，省时方便，电量不足时使用配套的电源适配器即可进行充电。 小学光学凸透镜板(F=60mm)：工业级光学玻璃，外形尺寸∅50mm，灰色，焦距60mm凸透镜置于镜片环中，与挡环配合使用，可完成多种光学实验。 小学光学凸透镜板(F=120mm)：工业级光学玻璃，外形尺寸∅50mm，灰色，焦距120mm凸透镜置于镜片环中，与挡环配合使用，可完成多种光学实验。 小学光学凹透镜板(F=-70)：工业级光学玻璃，外形尺寸∅50mm，灰色，焦距70mm凸透镜置于镜片环中，与挡环配合使用，可完成多种光学实验。 小学光学底座模块：规格17.5mmx39mmx30mm，材质：ABS，工艺：模具注塑成型，表面处理：亚光。与光具座导轨可实行即插即拔式连接，并支持在光具座导轨上水平任意滑动。 四、实验清单 1.小孔成像实验；2.狭缝光栏实验；3.验证光的直线传播实验；4.光影接力实验；5.万花筒实验（组装万花筒）；6.曲面镜实验；7.潜光镜原理实验；8.光的折射实验；9.光的散射实验；10.凸透镜汇聚实验；11.凹透镜发散实验；12.玻璃的折射实验；13.幻灯机实验；14.照相机实验；15.取景器实验；16.开普勒望远镜实验；17.伽利略望远镜实验；18.三棱镜色散实验；19.近视眼和远视眼的原理和矫正实验；20凸透镜成像实验；21.电影原理实验；22鸟进笼实验；23.气色盘实验等实验。 五、附加配置及注意事项 1.供水供电需求；2.需自备火柴。 ▲提供封面具有CMA、CNAS标识的光学实验箱实验箱检测报告，检测依据JY 0001-2003《教学仪器设备产品一般质量要求》。 | 2 | 套
17 | 电学实验箱 | 一、实验箱规格描述 箱体外观尺寸：手提式≥520*400*170mm。 箱体颜色：绿色。 箱体材料：汽车保险杠专用环保聚丙烯PP（韧性好，防摔防挤压）。 箱体内部构造：采用珍珠棉隔离填充材料，每种实验器材有相对应插槽，每种实验器材设有固定位置。 二、器材清单 玻璃棒*2、小学数字电流表*1、小学数字电压表*1、磁学旋转架*1、黑色磁学立杆*1、黑色磁学底座（无孔）*1、4.8V电珠*3、黑色20cm数据测试线*6、红色20cm数据测试线*6、滑动变阻器*1、不锈钢指南针*1、棒冰棍（小）*1、红色鳄鱼夹*1、黑色鳄鱼夹*1、金属片（铁板）*1、金属片（铝板）*1、金属片（铜板）*1、测试探针*1、U型接线端子（红色）*1、U型接线端子（黑色）*1、塑料条（亚克力）*1、摩擦起电橡胶棒*2、泡沫小球（1g）*1、小学双电池盒模块*2、小学单刀单掷开关模块*1、小学单刀双掷开关模块*1、小学双电珠模块*2、小学电流热效应模块*1、小学电路暗盒模块*1、小学红绿灯发光二极管模块*1、眼睛闪亮的猫咪模块*1、144硬导线*1等。 三、主要器材配置 玻璃棒：规格φ8*200mm，长条状物体；材质：优质高硼硅BORO3.3；工艺：精工烧结；功能描述：筒体具有低膨胀率、耐高温、高强度、高硬度、高透光率、低折射率和高化学稳定性的等优良特性，可用来搅拌加速溶质溶解，过滤时引流，也可用来蒸发结晶少量溶液。 磁学旋转架：规格长33mm，宽18.5mm，高13.5mm，ABS材质，与磁学立杆配合使用完成各类磁学实验。 黑色磁学立杆：规格底部直径41mm，高70mm，ABS材质，表面采用磨砂处理，与磁学底座配合使用完成各类磁学实验。 黑色磁学底座（无孔）：规格∅70*8mm，ABS材质，与磁学立杆配合使用完成各类磁学实验。 小学双电池盒模块：规格≥89mm*53mm*29mm；材质：ABS；电子模块采用PCB电路板；壁厚：≥3mm；工艺：塑料注塑成型；表面处理：高光；电池盒装置无尘焊接固定PCB电路板上，电路板固定在盒体上；安装1.5V干电池对实验线路供电，电池电路一体化控制，实现多种电池盒或者单个电路实验串联和并联；外形圆弧化一体设计，握感舒适； 小学单刀单掷开关模块：规格≥89mm*53mm*29mm；材质：ABS；电子模块PCB电路板；壁厚：≥3mm；工艺：塑料注塑成型；表面处理：高光；电子元器件无尘焊接PCB电路板上，电路板固定在盒体上；控制电路的接通和保护电路；外形圆弧化一体设计，握感舒适；硬导线联通设计依靠弹性形变，疲劳强度控制范围内实现轻松的闭合和开启； 小学单刀双掷开关模块：规格≥89mm*53mm*29mm；材质：ABS；电子模块PCB电路板；壁厚：≥3mm；工艺：塑料注塑成型；表面处理：高光；电子元器件无尘焊接PCB电路板上，电路板固定在盒体上；控制电路的接通和保护电路；外形圆弧化一体设计，握感舒适；硬导线联通设计依靠弹性形变，疲劳强度控制范围内实现轻松的闭合和开启； 小学双电珠模块:规格≥89mm*53mm*29mm；材质：ABS；电子模块PCB电路板；壁厚：≥3mm；工艺：挤塑成型工艺，塑料焦烧/物塑化的把控，水或气化物成分降低，控制产品品质；表面处理：高光；电珠装置无尘焊接PCB电路板上，电路板固定在盒体上；连接电路，验证基本电路，也可以验证电路手摇发电机生电；外形圆弧化一体设计，握感舒适；电珠盒设计两组电珠装置，可分别完成电路的串联和并联电路，也可搭建复杂电路，在不拆卸的情况下；本产品可实现多样的串并电路或复杂电路； 小学电流热效应模块:规格≥89mm*53mm*29mm；材质：ABS；电子模块PCB电路板；壁厚：≥3mm；工艺：塑料注塑成型；表面处理：高光；电子元器件无尘焊接PCB电路板上，电路板固定在盒体上；验证闭合电路中，电流生热，电流热效应模块是将电流生热的展现；外形圆弧化一体设计，握感舒适； 小学电路暗盒模块:规格≥89mm*53mm*29mm；材质：ABS，模块上有电子器件，主要用于探究测量电路通断系列实验。 小学红绿灯发光二极管模块:规格：≥89mm*53mm*29mm；材质：ABS；电子模块采用PCB电路板；壁厚：≥3mm；工艺：塑料注塑成型；表面处理：高光；电子元器件装置无尘焊接PCB电路板上，电路板固定在盒体上；复杂电路依据单刀双掷模块控制红绿灯模块的启停；外形圆弧化一体设计，握感舒适；本产品可实现多样的串并电路复杂电路； 小学数字电压表:规格≥89mm*53mm*29mm，ABS材质外壳，人体工程学设计，方便学生观察和考评系统AI智能识别，2mm香蕉插座标准接口，方便与其他电学模块快速连接。三位数码管显示，测量范围0~15V。 小学数字电流表:规格≥89mm*53mm*29mm，ABS材质外壳，人体工程学设计，方便学生观察和考评系统AI智能识别，2mm香蕉插座标准接口，方便与其他电学模块快速连接。三位数码管显示，测量范围0~3A。 四、实验清单 1.摩擦起电实验；2.基本电路实验之小电珠发光实验；3.基本电路之开关电路实验；4.基本电路之电路故障实验；5.基本电路之电路连接暗盒；6.电路的串联与并联；7.电池的串联与并联；8.红绿灯；9.导体与绝缘体；10.电流的热效应；11.电流的磁效应；12.电路综合实验盒的探究实验之基本电路实验；13.电路综合实验盒的探究实验之电路的串联与并联；14.电路综合实验盒的探究实验之电路的串联与并联等自由探究实验；15.眼睛闪亮的猫咪等实验。 五、附加配置及注意事项 1.供电需求。 ▲提供封面具有CMA、CNAS标识的电学实验箱实验箱检测报告，检测依据JY 0001-2003《教学仪器设备产品一般质量要求》。 | 2 | 套
18 | 磁学实验箱 | 一、实验箱规格描述 箱体外观尺寸：手提式≥520*400*170mm。 箱体颜色：绿色。 箱体材料：汽车保险杠专用环保聚丙烯PP（韧性好，防摔防挤压）。 箱体内部构造：采用珍珠棉隔离填充材料，每种实验器材有相对应插槽，每种实验器材设有固定位置。 二、器材清单 磁学旋转架*1、黑色磁学立杆*1、黑色磁学底座（无孔）*1、圆形铁氧体磁铁（D32*18*6mm）*3、条形铁氧体磁铁（F75*18*6.5mm）*2、马蹄形铁氧体磁铁（U61*52*12*9mm）*1、磁分子模型*1、翼形磁针（单个）*1、磁悬浮旋转地球仪*1、黑白磁悬浮（旋转磁铁）*1、DIY指南针*1、不锈钢指南针*1、90mm长铁轴*1、测试探针*1、塑料条*1、1#条形磁铁*2、曲别针（40枚）*1、1#实验小车（黑色）*2等。 三、主要器材配置 磁学旋转架：规格：≥长33mm，宽18.5mm，高13.5mm，ABS材质，与磁学立杆配合使用完成各类磁学实验。 黑色磁学立杆：规格：底部直径41mm，高70mm，ABS材质，表面采用磨砂处理，与磁学底座配合使用完成各类磁学实验。 黑色磁学底座（无孔）：规格：≥∅70*8mm，ABS材质，与磁学立杆配合使用完成各类磁学实验。 1#实验小车（黑色）：规格：≥180mm*110mm*47mm；材质：ABS+PC；工艺：塑料注塑成型；壁厚：≥2mm；表面处理：磨砂；本产品选料精良，性能稳固，设计思路上利用模块化设计，能够形成多种实验状态，在实验过程中可以独立或辅助完成多种实验，有极佳的实验效果。 四、实验清单 1.各种各样的磁铁；2.磁铁吸铁实验；3.磁铁隔物吸铁实验；4.那个地方磁力大实验；5.磁铁相互作用实验；6磁悬浮；7.360°旋转实验；8.磁化实验；9.自制指南针；10.组装指南针；11.磁力线；12.磁悬浮地球仪等实验。 五、附加配置及注意事项 1.无供水供电需求。 | 2 | 套
19 | 力与机械（一）实验箱 | 一、实验箱规格描述 箱体外观尺寸：手提式≥520*400*170mm。 箱体颜色：绿色。 箱体材料：汽车保险杠专用环保聚丙烯PP（韧性好，防摔防挤压）。 箱体内部构造：采用珍珠棉隔离填充材料，每种实验器材有相对应插槽，每种实验器材设有固定位置。 二、器材清单 黑色磁学底座（无孔）*2、铁架台底板（整套）*1、七格梁*1、两格实销*2、圆筒测力计（1N）*1、圆筒测力计（2.5N）*1、圆筒测力计（5N）*1、50g金属钩码*1、白色细棉线*1、压强实验海绵*1、多功能铝板支架*1、天平托盘挂钩*2、1#铁架台立杆*1、金属天平平衡尺*1、多彩压强小桌子*1、单滑轮*1、三串滑轮组*2、三并滑轮组*2、不锈钢高头滚花螺丝*1、304不锈钢棒（Φ4*150mm）*1、摆动刻度盘*1、十字夹板螺丝*2、轮轴滑轮组*1、1#实验小车（黑色）*1、小学升降块*2、不锈钢平头滚花手拧螺丝*1、天平刻度盘*1、多功能铝板连接件*2、不干胶绒布/墙纸*1、金属铝板*1等。 三、主要器材配置 1#实验小车（黑色）：规格≥180mm*110mm*47mm；材质：ABS+PC；工艺：塑料注塑成型；壁厚：≥2mm；表面处理：磨砂；本产品选料精良，性能稳固，设计思路上利用模块化设计，能够形成多种实验状态，在实验过程中可以独立或辅助完成多种实验，有极佳的实验效果。 金属铝板：规格≥110mm*330mm*5mm；材质：高韧性6061铝合金；提升产品统一性，提升实验的持久性。 四、实验清单 1.摆的实验；2.测量力实验；3.压强实验；4.摩擦力实验。5.杠杆实验；6.轮轴实验；7.滑轮实验；8.斜面实验；9.简易天平实验等实验。 五、附加配置及注意事项 1.无供水供电需求。 | 2 | 套
20 | 力与机械（二）实验箱 | 一、实验箱规格描述 箱体外观尺寸：手提式≥520*400*170mm。 箱体颜色：绿色。 箱体材料：汽车保险杠专用环保聚丙烯PP（韧性好，防摔防挤压）。 箱体内部构造：采用珍珠棉隔离填充材料，每种实验器材有相对应插槽，每种实验器材设有固定位置。 二、器材清单 小车齿条*1、销套*1、小滑轮*1、三格实销*2、50g金属钩码*1、60mm塑料三角漏斗*1、小号水槽*1、手推气球打气筒*1、食用色素（蓝色）*1、白色细棉线*1、加厚气球*1、进口橡皮筋*5、1#定制弹簧*1、不倒翁丝杆*1、小车滑轮重力竖杆*1、玻璃旋转件*1、不锈钢滚花螺母*1、不倒翁半球*1、1#实验小车（黑色）*1、反冲圆通*1、反冲圆通上盖*1、反冲旋转装置*1、等径直通（12.7）*1、EVA单面胶胶带*0.07、帆船*1等。 三、主要器材配置 小车齿条：规格≥33mm，32mm,99mm，呈T字形，ABS材质，长条一侧有齿轮，和1#实验小车（黑色）采用齿轮与齿条配合使用完成各类力实验。 不倒翁半球：规格≥74mm*100mm*74mm；材质：AS（SAN）PN-127L150，立杆304不锈钢；壁厚：≥2.5mm；工艺：塑料注塑成型；表面处理：高光；立杆螺纹连接，增加配重块，即可完成实验；根据配重块的调配高度，观察不倒翁的“倾倒”现象；外形设计符合人机工程学，方便与美观；产品分析经过载荷承载试验、高湿度试验、桌面自落试验、强光照射试验。 1#实验小车（黑色）：规格≥180mm*110mm*47mm；材质：ABS+PC；工艺：塑料注塑成型；壁厚：≥2mm；表面处理：磨砂；本产品选料精良，性能稳固，设计思路上利用模块化设计，能够形成多种实验状态，在实验过程中可以独立或辅助完成多种实验，有极佳的实验效果。 四、实验清单 1.重力小车实验；2.橡皮筋动力小车实验；3.弹簧动力小车实验；4.空气动力小车实验；5.空气反冲与水的反冲；6.不倒翁实验；7.帆船稳定性实验等实验。 五、附加配置及注意事项 1.供水供电需求。 | 2 | 套
21 | 数据采集器 | 功能： 1.一体化设计，7个传感器接口，支持7种传感器模块同时工作和数据显示，可自定义接入传感器的种类。 2.内置三轴加速度、GPS、环境温度、气压计、相对高度计等传感器。 3.显示屏：≥3.5英寸480*320TFT触摸屏，配有触控笔。 4.最大采样速率：100kHz；采样解析度：12位分辨率。 5.最大数据存储量：6万点。 6.连接终端方式：USB、蓝牙。 7.内置电池：1800mAh锂电池；待机时间：大于6个月；电源适配器：100V~240V，AC/5V，DC/1A。 8.正面设有电源指示灯，背面设有支脚架、固定螺纹孔、复位孔、触控笔笔槽。 9.支持平台：Windows系统、Android系统、iOS系统、MacOS系统。 10.支持无线连接计算机、手机、平板等终端设备。 11.支持独立采集模式、离线采集、支持外接终端采集、支持无线传输。 12.具有通用接口模块，可外扩其他类型的传感器，通用接口采用Lightning接口YMKJ,外扩传感器插头采用双面设计，支持正反盲插接入通用接口，无需关心插入的方向，易插易用。 13.固件升级：固件可通过USB接口进行升级，无需拆开设备，开机长按功能键并插入USB连接线即可进行固件升级，无需厂商参与。 14.产品中铅、汞、镉、六价铬、增塑剂、阻燃剂含量符合RoHs有害物质含量限值标准要求。 15.产品中不含甲醛、砷，符合环保标准要求。 ▲提供封面具有CMA、CNAS标识的检测报告佐证智能数字实验盘内置3.5英寸触摸屏,有7个传感器接口，支持7种传感器模块同时工作和数据显示，内置三轴加速度、GPS、气压计、相对高度计等传感器，产品中铅、汞、镉、六价铬、增塑剂、阻燃剂含量符合RoHs有害物质含量限值标准要求，产品中不含甲醛、砷，符合环保标准要求。 | 9 | 台
22 | 数字化实验系统 | 支持实验设计、数据采集和保存、数据分析计算等，是一款功能强大的教学用实验数据处理软件。 功能： 1.支持Windows、iOS、Android、MacOS操作系统。 2.支持有线连接，无线蓝牙连接。 3.支持传感器自动识别。 4.可连接多个采集器，并支持多个采集器同时工作。 5.可支持20个传感器同时采集。 6.通过坐标图像曲线、表格、数值、仪表盘等方式，实时、直观、精确显示实验数据。 7.根据实验需要，可进行公式（变量）编辑，自主添加实验变量（或增量等），并通过公式编辑实现不同物理量之间的转换。 8.可对数据图表操作，包括对图表内数据曲线的移动、缩放、改变曲线颜色及大小等，便于实验前后的数据分析处理，适合于教学中实验结果的精确测定与验证。 9.具有完善的数据处理功能，包含多种数据拟合：直线拟合、抛物线拟合、倒数拟合、积分、重叠显示等YMKJ。 10.实验结果以图片等不同方式进行保存。 11.包含小学科学、初中物理、初中化学、初中生物、高中物理、高中生物、高中化学7个专用实验模块，超过150个实验专有模板，全定制化的实验界面及实验操作，贴合教学过程。 12.软件可关联“在线实验设计平台”，通过注册和登录，登录之后可使用“在线实验设计平台”，体验功能更为强大的实验自主设计软件。 13.通用界面支持多种功能风格显示，并且可自定义界面风格。 ▲14.提供丰富完整的在线实验教学案例，资源数量不少于700个，提供封面具有CMA、CNAS标志的检测报告佐证满足参数要求。 ▲15.提供丰富的在线实验视频，视频数量不少于150个，提供封面具有CMA、CNAS标识的检测报告佐证满足参数要求。 ▲16.在线实验视频既可以通过自有平台浏览，同时也可以通过第三方平台浏览，提供封面具有CMA、CNAS标识的检测报告佐证满足参数要求。 | 1 | 套
23 | 温度传感器 | 温度传感器采用模块化设计，通过Lightning接口与采集器连接，具有热插拔功能，连接传输稳定。搭配采集器通过有线、无线方式连接电脑、手机或平板等终端进行数据采集，在终端上实时显示并记录温度的变化，绘制温度-时间图像，可脱离终端独立采集记录所探测到的实验数据并加以保存，以供下载和分析。 一、结构及外观 传感器正面为电源指示灯，前端为探头插孔，后端为Lightning接口，附件为温度探头。 二、功能 1.用于测量物体表面、气体、酸碱等液体的温度。 2.传感器采用模块化设计，可任意组合，使用更换方便快捷。 3.温度探头为3.5mm耳机插头，耳机插孔式连接，连接稳定，无干扰。 4.外壳采用ABS工程塑料，具有耐火、耐高温、阻燃等特性。 5.传感器上具有通电指示灯，可以快速判断是否正确连接。 6.搭配采集器可以在Windows、安卓、iOS系统上进行数据采集。 7.无需校准，即连即用。 三、规格 1.量程：-40℃~135℃ 2.精度：±0.6℃ 3.分辨率：0.1℃ 四、实验 不同颜色物体的吸热散热研究实验、探究非生物因素对鼠妇分布的影响实验、不同液体的吸热散热研究、水的降温规律、摩擦做功、水的沸腾实验、沸点与压强关系、焦耳定律、酸碱反应热、铁的吸氧腐蚀等。 | 27 | 只
24 | 磁感应强度传感器 | 磁感应强度传感器采用模块化设计，通过Lightning接口与采集器连接，具有热插拔功能，连接传输稳定。搭配采集器通过有线、无线方式连接电脑、手机或平板等终端进行数据采集，在终端上实时显示并记录磁感应强度的变化，并绘制图像，可脱离终端独立采集记录所探测到的实验数据并加以保存，以供下载和分析。 一、结构及外观 传感器正面为电源指示灯，前端为探头插孔，前端管壁内为霍尔效应元件，后端为Lightning接口，附件为磁感应强度探头。 二、功能 1.用于测量磁场的磁场强度。 2.传感器采用模块化设计，可任意组合，使用更换方便快捷。 3.外壳采用ABS工程塑料，具有耐火、耐高温、阻燃等特性。 4.传感器上具有通电指示灯，可以快速判断是否正确连接。 5.磁场传感器探头为为3.5mm耳机插头，耳机插孔式连接，连接稳定，无干扰。 6.搭配采集器可以在Windows、安卓、iOS系统上进行数据采集。 7.无需校准，即连即用。 三、规格 1.量程：-64mT~64mT 2.精度：±3% 3.分辨率：0.04mT 四、实验 匀强磁场研究、验证环形电流的磁场方向、探测磁体周围的磁感应强度、通电导线周围的磁场、磁铁不同部位的磁性大小等。 | 9 | 只
25 | 力传感器 | 力传感器采用模块化设计，配合通用接口，通过Lightning接口与采集器连接，支持正反盲插，具有热插拔功能，连接传输稳定。搭配采集器通过有线、无线方式连接电脑、手机或平板等终端进行数据采集，在终端上实时显示并记录力的变化，并绘制图像，可脱离终端独立采集记录所探测到的实验数据并加以保存，以供下载和分析。 一、结构及外观 传感器造型方正，上端有三个开孔，背面有与实验器材搭建的M6国标接口，可适用于多种固定方式；下端为力传感器接口，可拧上钩子（测量拉力）或托盘（测量推力），侧面为Lightning接口线。 二、功能 1.用于测量拉力或压力。 2.外壳采用ABS工程塑料，具有耐火、耐高温、阻燃等特性。 3.搭配采集器可以在Windows、安卓、iOS系统上进行数据采集。 4.支持传感器校准。 三、规格 1.量程：-50N~50N 2.精度：±1% 3.分辨率：0.03N 四、实验 估测大气压强、作用力与反作用力的关系、浮力定律、力的作用是相互的、探究弹簧的伸长特性、探究重力的大小跟质量的关系、研究固体分子间的引力、金属热胀冷缩、重力大小与质量的关系、验证胡克定律、 探究弹簧弹力与形变量的关系、研究影响浮力大小的因素等。 | 9 | 只
26 | 绝对压强传感器 | 绝对压强传感器配有压强软管、鲁尔头和针筒，使用方便、保证实验的气密性；采用模块化设计，通过Lightning接口与采集器连接，具有热插拔功能，连接传输稳定。搭配采集器通过有线、无线方式连接电脑、手机或平板等终端进行数据采集，在终端上实时显示并记录压强的变化，并绘制图像，可脱离终端独立采集记录所探测到的实验数据并加以保存，以供下载和分析。 一、结构及外观 传感器正面为电源指示灯，前端为鲁尔接头母头，后端为Lightning接口，附件为软管、鲁尔公头、针筒。 二、功能 1.用于测量大气环境下或密闭空间内的气体的压强。 2.传感器采用模块化设计，可任意组合，使用更换方便快捷。 3.外壳采用ABS工程塑料，具有耐火、耐高温、阻燃等特性。 4.传感器上具有通电指示灯，可以快速判断是否正确连接。 5.搭配采集器可以在Windows、安卓、iOS系统上进行数据采集。 6.支持传感器校准。 三、规格 1.量程：0~400kPa 2.精度：±2% 3.分辨率：0.1kPa 四、实验 测定空气里氧气的含量、二氧化锰对过氧化氢分解的影响、金属与酸的反应、酶催化的高效性、沸点与压强的关系、气体压强与受力面积、空气分子间的作用力、测量大气压强、探究压缩空气的力量、玻意耳定律、查理定律实验、查理定律、研究液体内部的压强等。 | 9 | 只
27 | 光电门传感器 | 光电门传感器采用模块化设计，配合通用接口，通过Lightning接口与采集器连接，支持正反盲插，具有热插拔功能，连接传输稳定。搭配采集器通过有线、无线方式连接电脑、手机或平板等终端进行数据采集，在终端上实时显示并记录物体的运动时间，可计算出物体的运动速度、加速度等，并绘制图像，可脱离终端独立采集记录所探测到的实验数据并加以保存，以供下载和分析。 一、结构及外观 整体为门式结构，正面有指示灯，两侧有固定用的螺丝孔，上部有光路遮挡指示灯，背面为固定螺孔、侧面为Lightning接口线。 二、功能 1.用于测量物体通过光电门的挡光时间以及速度、加速度、动量、动能等物理量。 2.外壳采用ABS工程塑料，具有耐火、耐高温、阻燃等特性。 3.与采集器连接具有通电指示灯，可以快速判断是否正确连接。 4.搭配采集器可以在Windows、安卓、iOS系统上进行数据采集。 5.无需校准，即连即用。 三、规格 1.量程：0~∞s 2.精度：±1㎲ 3.分辨率：0.01ms 四、实验 验证动量守恒定律、用光电门探究加速度与力、质量的关系、受迫振动、影响小车运动快慢的因素等。 | 10 | 只
28 | 声强传感器 | 声强传感器采用模块化设计，通过Lightning接口与采集器连接，具有热插拔功能，连接传输稳定。搭配采集器通过有线、无线方式连接电脑、手机或平板等终端进行数据采集，在终端上实时显示并记录声强的变化，并绘制图像，可脱离终端独立采集记录所探测到的实验数据并加以保存，以供下载和分析。 一、结构及外观 传感器正面为电源指示灯，前端内置有声强探头，后端为Lightning接口。 二、功能 1.使用驻极体话筒采集声音信号，用于测量声音的强度(dB)。 2.传感器采用模块化设计，可任意组合，使用更换方便快捷。 3.外壳采用ABS工程塑料，具有耐火、耐高温、阻燃等特性。 4.传感器上具有通电指示灯，可以快速判断是否正确连接。 5.搭配采集器可以在Windows、安卓、iOS系统上进行数据采集。 6.无需校准，即连即用。 三、规格 1.量程：40dB~92dB 2.精度：±4dB 3.分辨率：0.1dB 四、实验 声音的合成、测量环境中的噪音、测量声强的等级等。 | 9 | 只
29 | 相对湿度传感器 | 相对湿度传感器采用模块化设计，配合通用接口，通过Lightning接口与采集器连接，支持正反盲插，具有热插拔功能，连接传输稳定。搭配采集器通过有线、无线方式连接电脑、手机或平板等终端进行数据采集，在终端上实时显示并记录湿度的变化，并绘制图像，可脱离终端独立采集记录所探测到的实验数据并加以保存，以供下载和分析。 一、结构及外观 一体式传感器，Lightning接口。 二、功能 1.用于测量空气的相对湿度。 2.外壳采用ABS工程塑料，具有耐火、耐高温、阻燃等特性。 3.搭配采集器可以在Windows、安卓、iOS系统上进行数据采集。 4.无需校准，即连即用。 三、规格 1.量程：0~100% 2.精度：±4%（10%~90%RH） 3.分辨率：0.1% 四、实验 对人体吸入的空气和呼出的气体的探究、生活环境中湿度的测量、对蜡烛燃烧的探究、浓硫酸的吸水性、空气质量检测、植物的蒸腾作用、影响鼠妇分布的非生物因素、证明空气中含有水蒸气、测量环境湿度等。 | 9 | 只
30 | 电压传感器 | 电压传感器采用模块化设计，通过Lightning接口与采集器连接，具有热插拔功能，连接传输稳定。搭配采集器通过有线、无线方式连接电脑、手机或平板等终端进行数据采集，在终端上实时显示并记录电压的变化，绘制电压-时间图像，可脱离终端独立采集记录所探测到的实验数据并加以保存，以供下载和分析。 一、结构及外观 传感器正面为电源指示灯，前端为导线插孔，后端为Lightning接口，附件为红黑导线、鳄鱼夹。 二、功能 1.用于测量电路、电器两端的电压。 2.传感器采用模块化设计，可任意组合，使用更换方便快捷。 3.外壳采用ABS工程塑料，具有耐火、耐高温、阻燃等特性。 4.传感器上具有通电指示灯，可以快速判断是否正确连接。 5.搭配采集器可以在Windows、安卓、iOS系统上进行数据采集。 6.测量灵敏、精确，反应快速，包括对微小电压变化的快速采样。 7.支持传感器校零。 三、规格 1.量程：-30V~30V 2.精度：±1% 3.分辨率：0.01V 4.输入阻抗：2MΩ 四、实验 探究串联、并联电路中用电器两端的电压与电源两端电压的关系、伏安法测灯泡电阻、观察电容器的充放电、研究伏安特性曲线、伏安法测金属的电阻率、电池、电源电动势和内阻的测量等。 | 9 | 只
31 | 电流传感器 | 电流传感器采用模块化设计，通过Lightning接口与采集器连接，具有热插拔功能，连接传输稳定。搭配采集器通过有线、无线方式连接电脑、手机或平板等终端进行数据采集，在终端上实时显示并记录电流的变化，绘制电流-时间图像，可脱离终端独立采集记录所探测到的实验数据并加以保存，以供下载和分析。 一、结构及外观 传感器正面为电源指示灯，前端为导线插孔，后端为Lightning接口，附件为红黑导线、鳄鱼夹。 二、功能 1.用于测量电路中的电流。 2.传感器采用模块化设计，可任意组合，使用更换方便快捷。 3.外壳采用ABS工程塑料，具有耐火、耐高温、阻燃等特性。 4.传感器上具有通电指示灯，可以快速判断是否正确连接。 5.搭配采集器可以在Windows、安卓、iOS系统上进行数据采集。 6.测量灵敏、精确，反应快速，包括对微小电流变化的快速采样。 7.支持传感器校零。 三、规格 1.量程：-1A~1A 2.精度：±1% 3.分辨率：0.001A 4.内阻：0.22Ω 四、实验 电流与电路、电流与电压和电阻的关系、限流法测绘小灯泡的伏安特性曲线、电源输出与负载的关系、串并联电路中电流的规律、测量电阻的阻值、探究影响导体电阻大小的因素、测量小灯泡电功率等。 | 9 | 只
32 | 光强传感器 | 光强传感器采用模块化设计，通过Lightning接口与采集器连接，具有热插拔功能，连接传输稳定。搭配采集器通过有线、无线方式连接电脑、手机或平板等终端进行数据采集，在终端上实时显示并记录光强的变化，并绘制图像，可脱离终端独立采集记录所探测到的实验数据并加以保存，以供下载和分析。 一、结构及外观 传感器正面为电源指示灯，前端内置有光强探头，后端为Lightning接口。 二、功能 1.用于测量被测环境的光强值。 2.传感器采用模块化设计，可任意组合，使用更换方便快捷。 3.外壳采用ABS工程塑料，具有耐火、耐高温、阻燃等特性。 4.传感器上具有通电指示灯，可以快速判断是否正确连接。 5.搭配采集器可以在Windows、安卓、iOS系统上进行数据采集。 6.无需校准，即连即用。 三、规格 1.量程：0~55000Lux 2.精度：±5% 3.分辨率：15Lux 四、实验 光强的测量、探究光照强度与距离的关系、外界条件对植物光合作用的影响因素实验等。 | 9 | 只
33 | 二氧化碳传感器 | 二氧化碳传感器是红外气体吸收检测型传感器，其具有很好的选择性，高灵敏度，无氧气依赖性，采用模块化设计，配合通用接口，通过Lightning接口与采集器连接，支持正反盲插，具有热插拔功能，连接传输稳定。搭配采集器通过有线、无线方式连接电脑、手机或平板等终端进行数据采集，在终端上实时显示并记录二氧化碳含量的变化，并绘制图像，可脱离终端独立采集记录所探测到的实验数据并加以保存，以供下载和分析。 一、结构及外观 一体式传感器，Lightning接口。 二、功能 1.用于测量气体中二氧化碳的含量。 2.外壳采用ABS工程塑料，具有耐火、耐高温、阻燃等特性。 3.搭配采集器可以在Windows、安卓、iOS系统上进行数据采集。 4.红外气体吸收检测型传感器，具有很好的选择性，高灵敏度，无氧气依赖性，寿命长，低功耗，无需预热等特点。 5.支持传感器复位，用于校准传感器。 三、规格 1.量程：0~100000ppm 2.精度：3%(0~5000ppm)；4%(5000~50000ppm)；6%(50000~100000ppm) 3.分辨率：2ppm 四、实验 对人体吸入的空气和呼出的气体的探究、对蜡烛燃烧的探究、空气质量检测、酵母菌的呼吸作用、种子的萌发产生二氧化碳、证明空气中含有二氧化碳、燃烧的秘密等。 | 9 | 只
34 | 溶氧气氧一体传感器 | 溶解氧-气中氧一体传感器采用模块化设计，配合通用接口，通过Lightning接口与采集器连接，支持正反盲插，具有热插拔功能，连接传输稳定。搭配采集器通过有线、无线方式连接电脑、手机或平板等终端进行数据采集，在终端上实时显示并记录氧含量的变化，并绘制图像，可脱离终端独立采集记录所探测到的实验数据并加以保存，以供下载和分析。 一、结构及外观 一体式传感器，Lightning接口，附件为填充液、校准液、电极帽。 二、功能 1.用于测量气体、溶液中的氧含量。 2.外壳采用ABS工程塑料，具有耐火、耐高温、阻燃等特性。 3.搭配采集器可以在Windows、安卓、iOS系统上进行数据采集。 4.可支持气中氧校准、溶解氧标定功能。 三、规格 溶氧： 1.量程：0~20mg/L 2.精度：±0.5mg/L 3.分辨率：0.01mg/L 气氧： 1.量程：0~100% 2.精度：±2%F.S 3.分辨率：0.1% 四、实验 对人体吸入的空气和呼出的气体的探究、对蜡烛燃烧的探究、水体的理化性质测定、测定空气里氧气的含量、空气质量检测、酵母菌的呼吸作用、探究影响植物光合作用速率的因素、水中氧含量的测定、燃烧的秘密等。 | 9 | 只
35 | 呼吸率传感器 | 呼吸率传感器采用模块化设计，配合通用接口，通过Lightning接口与采集器连接，支持正反盲插，具有热插拔功能，连接传输稳定。搭配采集器通过有线、无线方式连接电脑、手机或平板等终端进行数据采集，在终端上实时显示并记录数据变化，并绘制图像，可脱离终端独立采集记录所探测到的实验数据并加以保存，以供下载和分析。 一、结构及外观 一体式传感器，前端为气管插孔，后端为Lightning接口，附件为吹嘴和气管。 二、功能 1.用于测量肺部呼出的空气的量。 2.外壳采用ABS工程塑料，具有耐火、耐高温、阻燃等特性。 3.搭配采集器可以在Windows、安卓、iOS系统上进行数据采集。 4.支持传感器校准。 三、规格 1.量程：-10L/s~10L/s 2.精度：±3% 3.分辨率：0.01L/s 四、实验 测量肺活量实验。 | 9 | 只
36 | 心电图传感器 | 心电图传感器采用模块化设计，通过Lightning接口与采集器连接，具有热插拔功能，连接传输稳定。搭配采集器通过有线、无线方式连接电脑、手机或平板等终端进行数据采集，在终端上实时显示并记录人体心电图波形的变化，并绘制图像，可脱离终端独立采集记录所探测到的实验数据并加以保存，以供下载和分析。 一、结构及外观 传感器正面为电源指示灯，前端为探头接口用于连接电极片，后端为Lighting接口，附件为电极片。 二、功能 1.用于测量人体心电图的波形图。 2.传感器采用模块化设计，可任意组合，使用更换方便快捷。 3.外壳采用ABS工程塑料，具有耐火、耐高温、阻燃等特性。 4.传感器上具有通电指示灯，可以快速判断是否正确连接。 5.电极连接线接口为为3.5mm耳机插头，耳机插孔式连接，连接稳定，无干扰。 6.搭配采集器可以在Windows、安卓、iOS系统上进行数据采集。 7.无需校准，即连即用。 三、规格 1.量程：-1mV~5mV 2.分辨率：2.5µV 四、实验 测量人体的心电图。 | 1 | 只
37 | 心率传感器 | 心率传感器采用模块化设计，通过Lightning接口与采集器连接，具有热插拔功能，连接传输稳定。搭配采集器通过有线、无线方式连接电脑、手机或平板等终端进行数据采集，在终端上实时显示并记录人体的心率值的变化，并绘制图像，可脱离终端独立采集记录所探测到的实验数据并加以保存，以供下载和分析。 一、结构及外观 传感器正面为电源指示灯，前端为心率耳夹插孔，后端为Lighting接口，附件为心率耳夹。 二、功能 1.用于测量人体的心率值。 2.传感器采用模块化设计，可任意组合，使用更换方便快捷。 3.外壳采用ABS工程塑料，具有耐火、耐高温、阻燃等特性。 4.传感器上具有通电指示灯，可以快速判断是否正确连接。 5.搭配采集器可以在Windows、安卓、iOS系统上进行数据采集。 6.无需校准，即连即用。 三、规格 1.量程：0~200BPM 2.精度：±2BPM 3.分辨率：1BPM 四、实验 测量人体的心率、测一测自己的心跳等。 | 1 | 只
38 | 风速传感器 | 风速传感器通过USB接口直接与电脑终端连接进行数据采集，在终端上实时显示并记录气体流动速度的变化，绘制风速-时间图像。 一、结构及外观 主体前端为测量叶片，底部为USB数据线，可直连电脑终端。 二、功能 1.用来测量气体流动速度，测量灵敏、精确，反应快速。 2.通过USB接口直连计算机采集数据，无需外接数据采集器。 3.支持USB2.0、USB3.0通讯协议。 4.传感器含有与实验器材搭建的M6国标接口，适配性好。 三、规格 1.量程：0.3m/s~45m/s 2.精度：±3%F.S 3.分辨率：0.1m/s 四、典型实验 风速的测量等实验。 | 1 | 只
39 | 通用接口 | 一、结构及外观 通用接口正面为电源指示灯，前端、后端为Lightning接口，用于跟传感器的连接。 二、功能 1.用于传感器与采集器的连接。 2.外壳采用ABS工程塑料，具有耐火、耐高温、阻燃等特性。 3.具有通电指示灯，可以快速判断是否正确连接。 | 18 | 只
40 | 手提式实验箱 | 手提式箱式设计，可翻盖，采用ABS材质XS2，外形尺寸（长宽高）：≥437mm*327mm*170mm（两箱叠加高度H=330mm），最大承重：≥35公斤；箱体底部设有底部凸起，与上部设计凹槽相互咬合，通过独特的纽扣式锁止机构，实现箱子与箱子之前的锁合，可多个垒叠放置，便于携带和搬运，最多可垒5箱；内部含有内衬，保证每个器材都有对应的存放位置，便于快速、高效的整理和收纳。 | 9 | 只
41 | 数字化摩擦力实验器 | 一、组成 小车控制部件、小车（内置力传感器（-10N～10N），2.0与4.0双模蓝牙模块，≥1000mAh锂电池）、轨道*2（≥600mm，含三种不同摩擦面：软木塞面、毛毡面、聚四氟乙烯面）、金属配重块、电源适配器、数据线、蓝牙适配器。 二、功能 1.用于摩擦力实验，探究摩擦面、压力、运动速度、接触面积等因素对摩擦力大小的影响。 2.小车控制部件拉动小车在轨道上匀速运动，通过内置的力传感器测得小车在运动过程中所受拉力的大小，并在Windows、安卓、iOS系统终端上实时呈现数据。 3.小车控制部件内置可调匀速电机，提供快、中、慢三档速度，具有正转、反转、停止功能；通过切换不同的档位改变小车运动速度，探究运动速度对摩擦力大小的影响。 4.通过翻转小车方式改变接触面积，探究接触面积对摩擦力大小的影响。 5.轨道与控制部件插拔式连接，便于轨道面的快速更换，通过更换不同的轨道面来探究摩擦面粗糙程度对摩擦力大小的影响。 6.通过添加金属配重块的方式改变压力大小，从而探究压力对摩擦力大小的影响。 7.小车控制部件内置位移识别装置，支持轨道末端小车智能停止功能。 8.轨道内置测力识别区域，使测量数据更加精确。 9.通过移动终端扫描仪器上的二维码可浏览该仪器配套的实验指导和使用说明。 10.可支持有线、无线两种工作方式。 11.配套专用实验软件，预设模板，单次测量自动记录，多次测量自动计算出平均值，以表格和曲线等形式自动记录数据变化情况，实验结果更直观明显。 三、实验 摩擦面粗糙程度、压力、运动速度、接触面积等因素对摩擦力大小的影响等实验。 ▲提供封面具有CMA、CNAS标识的检测报告佐证数字化摩擦力实验器小车控制部件内置可调匀速电机，提供快、中、慢三档速度，具有正转、反转、停止功能，小车控制部件内置位移识别装置，支持轨道末端小车智能停止功能，可支持有线、无线两种工作方式。 | 9 | 套
42 | 单摆的运动规律实验器 | 一、组成 铁架台、刻度盘组件、摆锤组件、光电门支架。 二、功能 1.用于摆的运动规律实验，探究摆长、摆锤质量、摆角等因素对单摆的运动快慢的影响。 2.配合光电门传感器使用，可测得摆锤做简谐运动的周期，并在Windows、安卓、iOS系统终端上实时呈现数据。 3.摆锤组件专用的连线方式，可保证摆锤重心位置不变，将摆线固定住，无需绕线，通过刻度盘组件即可自由调节摆长，探究摆长对运动周期的影响。 4.通过摆锤配件可在摆锤重心位置不变的情况下改变摆锤的质量，探究质量对运动周期的影响。 5.刻度盘组件明确标有角度刻度，便于读取摆角数值，探究摆角对运动周期的影响。 6.光电门支架具有防滑设计，保证光电门在实验过程中不发生位移。 7.配套专用实验软件，预设模板，单次测量自动记录，多次测量自动计算出平均值，以表格和曲线等形式自动记录数据变化情况，实验结果更直观明显。 三、实验 摆的运动规律、利用单摆测量重力加速度等实验。 | 9 | 套
43 | 吸热（散热）研究实验器 | 一、组成 吸热（散热）研究实验器壳体、卤素灯、金属聚光板、实验棒3根（黑色、银色、白色）、电源适配器。 二、功能 1.用于吸热和散热实验，探究同一物质不同颜色的吸热性能。 2.通过卤素灯照射颜色不同的金属棒，配合温度传感器可测得温度变化，在Windows、安卓、iOS系统终端上实时呈现数据。 3.光源金属棒呈扇形分布，光源到三个金属棒的距离相等，科学控制实验条件。 4.质量与形状相同、颜色不同的金属棒，科学探究颜色对物体吸热（散热）的影响。 5.配套专用实验软件，预设模板，以表格和曲线等形式自动记录数据变化情况，实验结果更直观明显。 三、实验 探究不同颜色的物体的吸热与散热能力等实验。 | 9 | 套
44 | 导体和绝缘体实验器 | 一、组成 电路板、电池盒、数字式电流表、导线接线孔、小灯泡底座、支架、开关、小灯泡*2、5号电池*3、塑料棒*1、不锈钢金属棒*1、碳棒*2、导线*2。 二、功能 1.用于导体和绝缘体实验，探究不同物质的导电性，认识导体和绝缘体。 2.在电路中接入不同材料的连接棒，直接通过数字式电流表的示数及小灯泡工作情况识别导体与绝缘体。 3.可将导线接入电路板上导线接线孔，探究不同液体是否导电。 4.实验器集成度高，无需外接传感器与采集器，轻便小巧，方便演示。 三、实验 认识导体和绝缘体等实验。 | 9 | 套
45 | 液体吸热研究实验器 | 一、组成 远红外加热器（220V 80W）、三脚架、试管架、温度传感器支撑柱部件*2、温度传感器固定环*2、试管*2。 二、功能 1.用于探究不同液体的吸热和散热性能。 2.利用远红外加热不同液体，配合温度传感器测得液体温度的变化情况，在Windows、安卓、iOS系统终端上实时呈现数据。 3.试管架可同时装入2支试管，控制试管内液体吸热或散热同时进行，保证实验环境相同。 4.支撑柱部件可调节传感器探头位置，控制测温区域相同；固定环可保证温度传感器探头不触碰试管壁。 5.吸热实验结束，将试管架直接取出放在三脚架上可无缝衔接液体散热实验，配合实验专用软件可使吸热和散热实验数据呈现在同一图像上。 6.配套专用实验软件，预设模板，以表格和曲线等形式自动记录数据变化情况，实验结果更直观明显。 三、实验 不同液体的吸热和散热能力、比较不同物质的吸热情况、温室效应等实验。 | 9 | 套
46 | 光合作用实验箱 | 一、组成 透明亚克力实验箱、密封盖、橡胶塞14个（含侧面全封塞*2（φ30mm）、顶面全封塞*3（φ33mm）、单边槽无孔塞*2（φ33mm，开槽φ4mm）、双边槽无孔塞*3（开槽φ4mm）、温度传感器探头孔塞*1（中孔φ5mm）、二氧化碳传感器探头孔塞*1（中孔φ15mm）、湿度传感器探头孔塞*1（中孔φ10mm）、溶解氧-气中氧一体传感器探头孔塞*1（中孔φ12mm））。 二、功能 1.用于水陆生植物的光合作用、种子萌发、呼吸作用、酶的特性、蒸腾作用等实验。 2.实验箱、密封盖、橡胶塞可轻松搭建密闭实验环境，透明箱体便于观察箱体内部的实验现象。 3.可配合温度传感器、二氧化碳传感器、溶解氧-气中氧一体传感器、相对湿度传感器等多个传感器使用，也可单独测量某一个量，并在Windows、安卓、iOS系统终端上实时呈现数据。 4.支持带线的传感器（如电导率、pH传感器、溶氧、溶解二氧化碳、盐度等传感器的电缆线）探头主体完全进入实验器，支持教师DIY设计实验。 5.配套专用实验软件，预设模板，以表格和曲线等形式自动记录数据变化情况，实验结果更直观明显。 三、实验 植物的光合作用、呼吸作用、种子萌发、蒸腾作用、酶的特性、蜡烛的燃烧、模拟生态环境等实验。 | 9 | 套
47 | 摩擦做功实验器 | 一、组成 铜管、桌边夹、温度传感器专用孔塞、摩擦棉绳。 二、功能 1.用于摩擦做功使温度升高实验。 2.拉动棉绳摩擦铜管，配合温度传感器可测得铜管内空气的温度，可在Windows、安卓、iOS系统终端上实时呈现数据。 3.配套专用实验软件，预设模板，以表格和曲线等形式自动记录数据变化情况，实验结果更直观明显。 三、实验 探究摩擦生热、机械能转化为内能等实验。 | 9 | 套
48 | 太阳能电池实验器 | 一、组成 底板、支架、固定板、面板、太阳能电池板。 二、功能 1.可用于探究电流与光源距离的关系。 2.太阳能电池板受光照产生电，配合毫电流传感器可测得产生的电流大小，并可在Windows、安卓、iOS系统终端上实时呈现数据。 3.太阳能板0°～180°可调，可模拟不同时间段、不同光照角度产生的电流。 4.使用插拔式香蕉头接线设计，方便安装。 5.实验器轻便小巧，便于移动，方便探究不同距离的光源对太阳能电池板所产生电流的影响。 6.配套专用实验软件，预设模板，以表格和曲线等形式自动记录数据变化情况，实验结果更直观明显。 三、实验 探究将光能转化为电能的实验。 | 9 | 套
49 | 水的沸腾(热水的降温)规律实验器 | 一、组成 铁架台、不锈钢酒精灯、大铁圈、石棉网、烧杯（50mL）、转接头部件、温度传感器固定杆部件、手紧螺丝。 二、功能 1.用于探究热水的降温规律及水的沸腾现象。 2.温度传感器固定杆具备三个不同位置的安装孔，可根据实验需要调节探头不同位置，支持同时接入多个温度传感器并可控制传感器探头等高等距，测量水温及其变化过程，也可探究同一杯水不同位置的温度变化规律，在Windows、安卓、iOS系统终端上实时呈现数据。 3.酒精灯为不锈钢材质，高强度高硬度，经久耐用，灯芯与灯体紧密结合，加注口采用螺口设计，有效防止酒精倾倒造成酒精外流，安全性更高。 4.配套专用实验软件，预设模板，以表格和曲线等形式自动记录数据变化情况，实验结果更直观明显。 三、实验 热水的降温规律、观察水的沸腾现象等实验。 | 9 | 套
50 | 气液相密封实验器 | 一、组成 实验器罐体、护线圈*5、硅胶堵头*5、塑料吸管*20。 二、功能 1.用于生化实验中光合作用、酵母菌的呼吸作用等实验。 2.实验器罐体配合硅胶堵头、护线圈，可连接气体酒精传感器、氧气传感器、二氧化碳传感器、相对湿度传感器等，轻松搭建密封实验环境，配合传感器使用可在Windows、安卓、iOS系统终端上实时呈现数据。 3.实验桶透明设计，便于观察实验现象。 4.配合二氧化碳传感器、氧气传感器可做光合作用吸收二氧化碳产生氧气的实验。 5.配合二氧化碳传感器、氧气传感器、气体酒精传感器可做酵母菌的细胞呼吸实验。 6.配合二氧化碳传感器、氧气传感器、相对湿度传感器可做人体吸入与呼出气体成分的探究实验。 7.通过移动终端扫描仪器上的二维码可浏览该仪器配套的使用说明。 8.配套专用实验软件，预设模板，以表格和曲线等形式自动记录数据变化情况，实验结果更直观明显。 三、实验 光合作用、酵母菌的细胞呼吸、人体吸入与呼出气体成分的探究等实验。 | 9 | 套
51 | 斜面省力实验器 | 一、组成 铁架台（800mm）、小车控制部件、轨道（600mm，聚四氟乙烯面）、角度盘组件、小车（内置力传感器（-10N～10N），2.0与4.0双模蓝牙模块，1000mAh锂电池）、电源适配器（12V 500mA）、数据线、蓝牙适配器。 二、功能 1.用于斜坡的启示实验，探究斜面对拉力大小的影响。 2.小车控制部件拉动小车在斜面轨道上匀速运动，通过内置的力传感器测得小车在运动过程中所受拉力的大小，并在Windows、安卓、iOS系统终端上实时呈现数据。 3.小车控制部件与铁架台采用套筒式连接，上下移动即可改变斜面的倾斜程度，倾角在0°～90°内可任意调节。 4.角度盘组件上的铅垂线直接标明斜面倾角角度，探究不同倾角时斜面的省力情况。 5.斜面轨道底部有平底垫脚，保证斜面不侧倾。 6.小车控制部件内置位移识别装置，支持轨道末端小车智能停止功能。 7.小车控制部件内置可调匀速电机，提供快、中、慢三档速度，具有正转、反转、停止功能；通过切换不同的档位自由选择小车运动速度。 8.通过翻转小车方式改变小车与轨道的接触面积。 9.斜面轨道内置测力识别区域，使测量数据更加精确。 10.通过移动终端扫描仪器上的二维码可浏览该仪器配套的实验指导和使用说明。 11.可支持有线、无线两种工作方式。 12.配套专用实验软件，预设模板，单次测量自动记录，多次测量自动计算出平均值，以表格形式自动记录数据变化情况，实验结果更直观明显。 三、实验 斜面省力等实验。 | 1 | 套
52 | 小车运动实验器 | 一、组成 小车导轨型材（由800mm刻度尺、导轨固定夹、光电门固定支架2个、弹簧缓冲装置、末端定滑轮组成）、实验小车、喷塑光滑面导轨1根（800mm）、绒布摩擦面导轨1根（800mm）、砝码3个（10g）、砝码1个（20g）、砝码2个（50g）、龙虾扣3个、砝码桶、钓鱼线。 二、功能 1.用于比较物体运动的快慢实验，探究小车运动快慢与拉力、摩擦面、小车质量、小车轮子个数等因素的关系。 2.配合光电门传感器可测得小车的运动速度，在Windows、安卓、iOS系统终端上实时呈现数据。 3.小车砝码固定杆可同时固定多个不同质量的砝码，可搭配出10种以上不同小车质量的组合，且不影响光电门的正常工作，探究不同质量对小车运动的影响。 4.小车尾部拉杆可一步完成4轮、6轮切换，且不改变小车质量，探究不同轮数对小车运动的影响。 5.砝码桶加入不同质量的砝码，可提供10种以上大小不同的拉力，探究不同拉力对运动的影响。 6.滑轮及车轮轮轴摩擦力极小，能有效减小轮轴摩擦对实验的影响。 7.刀片式车轮设计，与轨道摩擦小。 8.车轮与车体之间有弹簧减震，有效保护小车车轮。 9.导轨固定夹可快速固定或更换轨道。 10.导轨型材自带800mm刻度尺，光电门支架可自由移动且侧面有红色箭头标记，可清晰指示出小车的运动路程。 11.配套专用实验软件，预设模板，单次测量自动记录，多次测量自动计算出平均值，以表格形式自动记录数据变化情况，实验结果更直观明显。 三、实验 小车运动的快慢、测量物体的平均速度等实验。 ▲提供封面具有CMA、CNAS标识的检测报告佐证小车运动实验器小车尾部拉杆可一步完成4轮、6轮切换，且不改变小车质量，刀片式车轮设计，与轨道摩擦小，导轨型材自带800mm刻度尺，光电门支架可自由移动且侧面有红色箭头标记，可清晰指示出小车的运动路程。 | 1 | 套
53 | 声音的三要素实验器 | 一、组成 底板、旋钮、弦线、弦架、金属架。 二、功能 1.用于探究声音的三要素及其图线规律。 2.旋钮可轻松调节弦线的松紧，探究弦线的松紧对声音的影响；也可配合力传感器，通过旋钮改变弦线拉力大小，探究拉动弦线的力的大小对声音的影响，并在Windows、安卓、iOS系统终端上实时呈现数据。 3.弦架可轻松移动，便于探究弦线的长短对声音的影响。 4.三种不同材质的弦线可探究弦线的材质对声音的影响。 5.配套专用实验软件，预设模板，以表格和曲线等形式自动记录数据变化情况，实验结果更直观明显。 三、实验 探究声音三要素的影响因素等实验。 | 1 | 套