## 表-08 分部分项工程和单价措施项目清单与计价表
分部分项工程和单价措施项目清单与计价表
工程名称：兴胜店村一期育苗基地增建苗床及配套设施项目-安装工程 |  |  |  | 标段：兴胜店村一期育苗基地增建苗床及配套设施项目 |  |  |  | 第 1 页 共 7 页
序号 | 项目编码 | 项目名称 | 项目特征描述 |  | 计量单位 | 工程量 | 金额（元）
[7 empty] | 综合单价 |  | 合价 | 其中
暂估价
A区3栋
1 | 031005005001 | 暖风机 | 1.名称:燃煤热风炉 2.型号、规格:0.15MW 3.其他满足图纸及验收规范要求 |  | 台 | 2
2 | 030702007001 | 复合型风管 | 1.名称:热风袋 2.材质:纤维牛津布 3.规格:筒径50cm 4.沿钢立柱横杆通长布置 5.满足图纸设计、施工规范及使用要求 |  | m | 79.22
3 | 01B001 | 喷灌主机 | 1.名称:喷灌主机 2.大棚长80m，包含工作导轨（φ48*3.25，单根长度36m）、吊杆、吊钩、撑杆、移动式喷灌主机、喷杆、喷头、管道、线缆及其他附属设施 3.运行速度4.5-15m/min，电机功率250w，电源电压220V/50Hz，左右喷杆单独开关控制，可接受计算机控制，定时器开关控制，使用进水压力3-5kgf/cm2，喷头喷嘴距离作物最小距离400mm 4.满足图纸设计、施工规范及使用要求 |  | 套 | 1
分部小计
B区1栋
4 | 031005005002 | 暖风机 | 1.名称:燃煤热风炉 2.型号、规格:0.15MW 3.其他满足图纸及验收规范要求 |  | 台 | 2
5 | 030702007002 | 复合型风管 | 1.名称:热风袋 2.材质:纤维牛津布 3.规格:筒径50cm 4.沿钢立柱横杆通长布置 5.满足图纸设计、施工规范及使用要求 |  | m | 79.22
分部小计
B区3栋
6 | 03090100300 | 喷 | 1.名称:吊挂微喷喷头 |  | 个 | 184
本页小计
注：为计取规费等的使用，可在表中增设其中：“定额人工费”
表—08
分部分项工程和单价措施项目清单与计价表
工程名称：兴胜店村一期育苗基地增建苗床及配套设施项目-安装工程 |  |  |  | 标段：兴胜店村一期育苗基地增建苗床及配套设施项目 |  |  |  | 第 2 页 共 7 页
序号 | 项目编码 | 项目名称 | 项目特征描述 |  | 计量单位 | 工程量 | 金额（元）
[7 empty] | 综合单价 |  | 合价 | 其中
暂估价
| 9 | 头 | 2.射程3-4m，流量70L/h，压力0.25-0.35Mpa 3.其他满足图纸及验收规范要求
分部小计
B区5栋
7 | 030901003008 | 喷头 | 1.名称:吊挂微喷喷头 2.射程3-4m，流量70L/h，压力0.25-0.35Mpa 3.其他满足图纸及验收规范要求 |  | 个 | 184
分部小计
B区7栋
8 | 031005005003 | 暖风机 | 1.名称:燃煤热风炉 2.型号、规格:0.15MW 3.其他满足图纸及验收规范要求 |  | 台 | 2
9 | 030702007003 | 复合型风管 | 1.名称:热风袋 2.材质:纤维牛津布 3.规格:筒径50cm 4.沿钢立柱横杆通长布置 5.满足图纸设计、施工规范及使用要求 |  | m | 79.22
10 | 030901003001 | 喷头 | 1.名称:吊挂微喷喷头 2.射程3-4m，流量70L/h，压力0.25-0.35Mpa 3.其他满足图纸及验收规范要求 |  | 个 | 184
分部小计
C区1栋
11 | 031005005017 | 暖风机 | 1.名称:燃煤热风炉 2.型号、规格:0.2MW 3.其他满足图纸及验收规范要求 |  | 台 | 2
12 | 030702007004 | 复合型风管 | 1.名称:热风袋 2.材质:纤维牛津布 3.规格:筒径50cm 4.沿钢立柱横杆通长布置 5.满足图纸设计、施工规 |  | m | 119.22
本页小计
注：为计取规费等的使用，可在表中增设其中：“定额人工费”
表—08
分部分项工程和单价措施项目清单与计价表
工程名称：兴胜店村一期育苗基地增建苗床及配套设施项目-安装工程 |  |  |  | 标段：兴胜店村一期育苗基地增建苗床及配套设施项目 |  |  |  | 第 3 页 共 7 页
序号 | 项目编码 | 项目名称 | 项目特征描述 |  | 计量单位 | 工程量 | 金额（元）
[7 empty] | 综合单价 |  | 合价 | 其中
暂估价
范及使用要求
13 | 01B014 | 喷灌主机 | 1.名称:更换喷灌主机 2.运行速度4.5-15m/min，电机功率250w，电源电压220V/50Hz，左右喷杆单独开关控制，可接受计算机控制，定时器开关控制，使用进水压力3-5kgf/cm2，喷头喷嘴距离作物最小距离400mm 3.满足图纸设计、施工规范及使用要求 |  | 套 | 1
分部小计
C区2栋
14 | 031005005012 | 暖风机 | 1.名称:燃煤热风炉 2.型号、规格:0.2MW 3.其他满足图纸及验收规范要求 |  | 台 | 2
15 | 030702007005 | 复合型风管 | 1.名称:热风袋 2.材质:纤维牛津布 3.规格:筒径50cm 4.沿钢立柱横杆通长布置 5.满足图纸设计、施工规范及使用要求 |  | m | 119.22
16 | 01B009 | 喷灌主机 | 1.名称:喷灌主机 2.大棚长120m，包含工作导轨（φ48*3.25，单根长度36m）、吊杆、吊钩、撑杆、移动式喷灌主机、喷杆、喷头、管道、线缆及其他附属设施 3.运行速度4.5-15m/min，电机功率250w，电源电压220V/50Hz，左右喷杆单独开关控制，可接受计算机控制，定时器开关控制，使用进水压力3-5kgf/cm2，喷头喷嘴距离作物最小距离400mm 4.满足图纸设计、施工规范及使用要求 |  | 套 | 1
分部小计
本页小计
注：为计取规费等的使用，可在表中增设其中：“定额人工费”
表—08
分部分项工程和单价措施项目清单与计价表
工程名称：兴胜店村一期育苗基地增建苗床及配套设施项目-安装工程 |  |  |  | 标段：兴胜店村一期育苗基地增建苗床及配套设施项目 |  |  |  | 第 4 页 共 7 页
序号 | 项目编码 | 项目名称 | 项目特征描述 |  | 计量单位 | 工程量 | 金额（元）
[7 empty] | 综合单价 |  | 合价 | 其中
暂估价
C区3栋
17 | 031005005013 | 暖风机 | 1.名称:燃煤热风炉 2.型号、规格:0.2MW 3.其他满足图纸及验收规范要求 |  | 台 | 2
18 | 030702007006 | 复合型风管 | 1.名称:热风袋 2.材质:纤维牛津布 3.规格:筒径50cm 4.沿钢立柱横杆通长布置 5.满足图纸设计、施工规范及使用要求 |  | m | 119.22
19 | 01B015 | 喷灌主机 | 1.名称:喷灌主机 2.大棚长120m，包含工作导轨（φ48*3.25，单根长度36m）、吊杆、吊钩、撑杆、移动式喷灌主机、喷杆、喷头、管道、线缆及其他附属设施 3.运行速度4.5-15m/min，电机功率250w，电源电压220V/50Hz，左右喷杆单独开关控制，可接受计算机控制，定时器开关控制，使用进水压力3-5kgf/cm2，喷头喷嘴距离作物最小距离400mm 4.满足图纸设计、施工规范及使用要求 |  | 套 | 1
分部小计
C区4栋
20 | 031005005014 | 暖风机 | 1.名称:燃煤热风炉 2.型号、规格:0.2MW 3.其他满足图纸及验收规范要求 |  | 台 | 2
21 | 030702007007 | 复合型风管 | 1.名称:热风袋 2.材质:纤维牛津布 3.规格:筒径50cm 4.沿钢立柱横杆通长布置 5.满足图纸设计、施工规范及使用要求 |  | m | 119.22
22 | 01B016 | 喷灌主机 | 1.名称:喷灌主机 2.大棚长120m，包含工作导轨（φ48*3.25，单根 |  | 套 | 1
本页小计
注：为计取规费等的使用，可在表中增设其中：“定额人工费”
表—08
分部分项工程和单价措施项目清单与计价表
工程名称：兴胜店村一期育苗基地增建苗床及配套设施项目-安装工程 |  |  |  | 标段：兴胜店村一期育苗基地增建苗床及配套设施项目 |  |  |  | 第 5 页 共 7 页
序号 | 项目编码 | 项目名称 | 项目特征描述 |  | 计量单位 | 工程量 | 金额（元）
[7 empty] | 综合单价 |  | 合价 | 其中
暂估价
长度36m）、吊杆、吊钩、撑杆、移动式喷灌主机、喷杆、喷头、管道、线缆及其他附属设施 3.运行速度4.5-15m/min，电机功率250w，电源电压220V/50Hz，左右喷杆单独开关控制，可接受计算机控制，定时器开关控制，使用进水压力3-5kgf/cm2，喷头喷嘴距离作物最小距离400mm 4.满足图纸设计、施工规范及使用要求
分部小计
C区5栋
23 | 031005005015 | 暖风机 | 1.名称:燃煤热风炉 2.型号、规格:0.2MW 3.其他满足图纸及验收规范要求 |  | 台 | 2
24 | 030702007008 | 复合型风管 | 1.名称:热风袋 2.材质:纤维牛津布 3.规格:筒径50cm 4.沿钢立柱横杆通长布置 5.满足图纸设计、施工规范及使用要求 |  | m | 119.22
25 | 01B017 | 喷灌主机 | 1.名称:喷灌主机 2.大棚长120m，包含工作导轨（φ48*3.25，单根长度36m）、吊杆、吊钩、撑杆、移动式喷灌主机、喷杆、喷头、管道、线缆及其他附属设施 3.运行速度4.5-15m/min，电机功率250w，电源电压220V/50Hz，左右喷杆单独开关控制，可接受计算机控制，定时器开关控制，使用进水压力3-5kgf/cm2，喷头喷嘴距离作物最小距离400mm 4.满足图纸设计、施工规范及使用要求 |  | 套 | 1
本页小计
注：为计取规费等的使用，可在表中增设其中：“定额人工费”
表—08
分部分项工程和单价措施项目清单与计价表
工程名称：兴胜店村一期育苗基地增建苗床及配套设施项目-安装工程 |  |  |  | 标段：兴胜店村一期育苗基地增建苗床及配套设施项目 |  |  |  | 第 6 页 共 7 页
序号 | 项目编码 | 项目名称 | 项目特征描述 |  | 计量单位 | 工程量 | 金额（元）
[7 empty] | 综合单价 |  | 合价 | 其中
暂估价
分部小计
C区6栋
26 | 031005005016 | 暖风机 | 1.名称:燃煤热风炉 2.型号、规格:0.2MW 3.其他满足图纸及验收规范要求 |  | 台 | 2
27 | 030702007009 | 复合型风管 | 1.名称:热风袋 2.材质:纤维牛津布 3.规格:筒径50cm 4.沿钢立柱横杆通长布置 5.满足图纸设计、施工规范及使用要求 |  | m | 119.22
28 | 01B018 | 喷灌主机 | 1.名称:喷灌主机 2.大棚长120m，包含工作导轨（φ48*3.25，单根长度36m）、吊杆、吊钩、撑杆、移动式喷灌主机、喷杆、喷头、管道、线缆及其他附属设施 3.运行速度4.5-15m/min，电机功率250w，电源电压220V/50Hz，左右喷杆单独开关控制，可接受计算机控制，定时器开关控制，使用进水压力3-5kgf/cm2，喷头喷嘴距离作物最小距离400mm 4.满足图纸设计、施工规范及使用要求 |  | 套 | 1
分部小计
C区7栋
29 | 031005005010 | 暖风机 | 1.名称:燃煤热风炉 2.型号、规格:0.2MW 3.其他满足图纸及验收规范要求 |  | 台 | 2
30 | 030702007010 | 复合型风管 | 1.名称:热风袋 2.材质:纤维牛津布 3.规格:筒径50cm 4.沿钢立柱横杆通长布置 5.满足图纸设计、施工规范及使用要求 |  | m | 119.22
分部小计
本页小计
注：为计取规费等的使用，可在表中增设其中：“定额人工费”
表—08
分部分项工程和单价措施项目清单与计价表
工程名称：兴胜店村一期育苗基地增建苗床及配套设施项目-安装工程 |  |  |  | 标段：兴胜店村一期育苗基地增建苗床及配套设施项目 |  |  |  | 第 7 页 共 7 页
序号 | 项目编码 | 项目名称 | 项目特征描述 |  | 计量单位 | 工程量 | 金额（元）
[7 empty] | 综合单价 |  | 合价 | 其中
暂估价
C区8栋
31 | 031005005011 | 暖风机 | 1.名称:燃煤热风炉 2.型号、规格:0.2MW 3.其他满足图纸及验收规范要求 |  | 台 | 2
32 | 030702007011 | 复合型风管 | 1.名称:热风袋 2.材质:纤维牛津布 3.规格:筒径50cm 4.沿钢立柱横杆通长布置 5.满足图纸设计、施工规范及使用要求 |  | m | 119.22
分部小计
措施项目
33 | 031301017001 | 脚手架搭拆 | 1.名称:脚手架搭拆 |  | 项 | 1
分部小计
本页小计
合 计
注：为计取规费等的使用，可在表中增设其中：“定额人工费”
表—08

## 表-11 总价措施项目清单与计价表
总价措施项目清单与计价表
工程名称：兴胜店村一期育苗基地增建苗床及配套设施项目-安装工程 |  |  | 标段：兴胜店村一期育苗基地增建苗床及配套设施项目 | [5 empty] | 第 1 页 共 1 页
序号 | 项目编码 | 项目名称 |  | 计算基础 | 费率(%) | 金额(元) |  | 调整费率(%) |  | 调整后金额(元) | 备注
1 | 031302001 | 安全文明施工费
1.1 | 031302001001 | 安全文明施工与环境保护费 |  | 分部分项人工费+技术措施项目人工费 | 2
1.2 | 031302001002 | 临时设施费 |  | 分部分项人工费+技术措施项目人工费 | 1
2 | 031302005001 | 雨季施工增加费 |  | 分部分项人工费+技术措施项目人工费 | 0.5
3 | 031302006001 | 已完工程及设备保护费 |  | 分部分项人工费+技术措施项目人工费 | 0.8
4 | 031302004001 | 二次搬运费 |  | 分部分项人工费+技术措施项目人工费 | 0.1
合 计
编制人（造价人员）： | [6 empty] | 复核人（造价工程师）：
注：1.“计算基础”中安全文明施工费可为“定额基价”、“定额人工费”或“定额人工费+定额机械费”，其他项目可为“定额人工费”或“定额人工费+定额机械费”。 2.按施工方案计算的措施费，若无“计算基础”和“费率”的数值，也可只填“金额”数值，但应在备注栏说明施工方案出处或计算方法。
表-11

## 表-12 其他项目清单与计价汇总表
其他项目清单与计价汇总表
工程名称：兴胜店村一期育苗基地增建苗床及配套设施项目-安装工程 |  | 标段：兴胜店村一期育苗基地增建苗床及配套设施项目 |  |  | 第 1 页 共 1 页
序号 | 项目名称 |  | 金额(元) | 结算金额(元) |  | 备注
1 | 暂列金额 |  |  |  |  | 明细详见表-12-1
2 | 暂估价
2.1 | 专业工程暂估价 |  |  |  |  | 明细详见表-12-3
2.2 | 材料暂估价 |  | 一 |  |  | 明细详见表-12-2
3 | 计日工 |  |  |  |  | 明细详见表-12-4
4 | 总承包服务费 |  |  |  |  | 明细详见表-12-5
5 | 材料检验试验费
6 | 建筑工程能效测评费
7 | 工程变更及现场签证
8 | 提前竣工（赶工补偿）
9 | 无负荷联合试运转费
10 | 停窝工损失费
11 | 施工期间未完工程保护费
12 | 企业自有工人培训管理费
13 | 建筑工人实名制费
合计 | [5 empty] | —
注：材料（工程设备）暂估单价进入清单项目综合单价，此处不汇总。
表-12

## 表-13 规费、税金项目清单与计价表
规费、税金项目计价表
工程名称：兴胜店村一期育苗基地增建苗床及配套设施项目-安装工程 |  | 标段：兴胜店村一期育苗基地增建苗床及配套设施项目 |  |  |  | 第 1 页 共 1 页
序号 | 项目名称 |  | 计算基础 |  | 计算基数 |  | 计算费率(%) | 金额（元）
1 | 规费 |  | 社会保险费+住房公积金+水利建设基金+环境保护税
1.1 | 社会保险费 |  | 养老失业保险+基本医疗保险+工伤保险+生育保险
(1) | 养老失业保险 |  | 分部分项人工费+组织措施项目人工费+技术措施项目人工费+分部分项人工费调整+技术措施项目人工费调整 |  |  |  | 10.5
(2) | 基本医疗保险 |  | 分部分项人工费+组织措施项目人工费+技术措施项目人工费+分部分项人工费调整+技术措施项目人工费调整 |  |  |  | 3.7
(3) | 工伤保险 |  | 分部分项人工费+组织措施项目人工费+技术措施项目人工费+分部分项人工费调整+技术措施项目人工费调整 |  |  |  | 0.4
(4) | 生育保险 |  | 分部分项人工费+组织措施项目人工费+技术措施项目人工费+分部分项人工费调整+技术措施项目人工费调整 |  |  |  | 0.3
1.2 | 住房公积金 |  | 分部分项人工费+组织措施项目人工费+技术措施项目人工费+分部分项人工费调整+技术措施项目人工费调整 |  |  |  | 3.7
1.3 | 水利建设基金 |  | 分部分项人工费+组织措施项目人工费+技术措施项目人工费+分部分项人工费调整+技术措施项目人工费调整 |  |  |  | 0.4
1.4 | 环境保护税
2 | 税金 |  | 税前工程造价 |  |  |  | 9
合 计
编制人（造价人员）： |  |  |  | 复核人（造价工程师）：
表-13