## 封-1 招标工程量清单封面
|  | 教学楼零星维修工程 |  | 工程
招标工程量清单
招 标 人：
(单位盖章)
造价咨询人：
(单位盖章)
年 月 日
封—1

## 扉-1 招标工程量清单扉页
|  | 教学楼零星维修工程 |  | 工程
招标工程量清单
招 标 人： |  |  | 造价咨询人：
| (单位盖章) |  |  |  | (单位资质专用章)
法定代表人 或其授权人： |  |  | 法定代表人 或其授权人：
| (签字或盖章) |  |  |  | (签字或盖章)
编 制 人： |  |  | 复 核 人：
| (造价人员签字盖专用章) |  |  |  | (造价工程师签字盖专用章)
编 制 时 间： | 年 月 日 |  | 复 核 时 间： |  | 年 月 日
扉—1

## 表-08 分部分项工程和单价措施项目清单与计价表
分部分项工程和单价措施项目清单与计价表
工程名称：教学楼零星维修工程 |  |  |  | 标段：准格尔旗第四中学校园零星维修工程 |  |  |  | 第 1 页 共 2 页
序号 | 项目编码 | 项目名称 | 项目特征描述 |  | 计量单位 | 工程量 | 金额（元）
[7 empty] | 综合单价 |  | 合价 | 其中
暂估价
教学楼室内粉刷
1 | 011608002003 | 铲除涂料面 | 1.铲除墙面及天棚面涂料及腻子（包含墙面字牌），铲除到漏出水泥砂浆抹灰面 |  | m2 | 7421.97
2 | 011407001001 | 墙面喷刷涂料 | 1.墙面及天棚面刷墙固胶一遍 |  | m2 | 7421.97
3 | 011406003001 | 满刮腻子 | 1.基层类型:墙面 2.刮腻子遍数:墙面 满刮普通仿瓷腻子二遍 |  | m2 | 4069.09
4 | 011406003002 | 满刮腻子 | 1.基层类型:天棚面 2.刮腻子遍数:天棚面 满刮普通仿瓷腻子二遍 |  | m2 | 3352.88
5 | 011406001001 | 抹灰面油漆 | 1.墙裙：满刮腻子二遍、打磨、刷环保墙裙漆二遍 |  | m2 | 878.91
分部小计
室外走廊更换防滑地板砖
6 | 011605001001 | 平面块料拆除 | 1.饰面材料种类:拆除教学楼走廊地砖面层及结合层 |  | m2 | 530.88
7 | 011102003001 | 块料楼地面 | 1.砂浆配合比:干混地面砂浆 M20 2.面层材料品种、规格、颜色:800×800防滑地砖面层（室外） 3.位置：教学楼走廊 |  | m2 | 530.88
8 | 010904002001 | 楼（地）面涂膜防水 | 1. 聚氨酯防水一遍平面 实际厚度(mm):1.5 2.平面 |  | m2 | 530.88
分部小计
室外走廊栏板维修
9 | 011605002001 | 立面块料拆除 | 1.拆除墙面块料面层及结合层 |  | m2 | 282.6
10 | 011611005001 | 其他金属构件拆除 | 1.拆除样板上面不锈钢扶手 |  | m | 228
11 | 011503001001 | 金属扶手、栏杆、栏板 | 1.扶手材料种类、规格:63.5×2不锈钢扶手 |  | m | 228
12 | 011204003001 | 块料墙面 | 1.安装方式:基层清理、修补、调运砂浆、砂浆打底、铺抹结合层(刷粘结 |  | m2 | 300.6
本页小计
注：为计取规费等的使用，可在表中增设其中：“定额人工费”
表—08
分部分项工程和单价措施项目清单与计价表
工程名称：教学楼零星维修工程 |  |  |  | 标段：准格尔旗第四中学校园零星维修工程 |  |  |  | 第 2 页 共 2 页
序号 | 项目编码 | 项目名称 | 项目特征描述 |  | 计量单位 | 工程量 | 金额（元）
[7 empty] | 综合单价 |  | 合价 | 其中
暂估价
剂)、选料、贴面砖、擦缝、清洁表面 2.面层材料品种、规格、颜色:400×500陶瓷面砖
分部小计
教学楼门锁更换及门刷漆
13 | 010801006002 | 门锁安装 | 1.更换防盗门门锁 |  | 套 | 86
14 | 010802004002 | 防盗门 | 1.金属门整修（利旧） |  | 樘 | 86
15 | 011401002002 | 金属门油漆 | 1.油漆品种、刷漆遍数:静电喷涂氟碳漆面漆二遍 |  | m2 | 478
分部小计
垃圾外运
16 | 010103002012 | 余方弃置 | 楼层出垃圾，高度15m以内 |  | m3 | 41.17
17 | 010103002013 | 余方弃置 | 1.废弃料品种:建筑垃圾 2.运距:投标人根据施工现场自行考虑 |  | m3 | 41.17
分部小计
措施项目
本页小计
合 计
注：为计取规费等的使用，可在表中增设其中：“定额人工费”
表—08

## 表-11 总价措施项目清单与计价表
总价措施项目清单与计价表
工程名称：教学楼零星维修工程 |  |  | 标段：准格尔旗第四中学校园零星维修工程 | [5 empty] | 第 1 页 共 1 页
序号 | 项目编码 | 项目名称 |  | 计算基础 | 费率(%) | 金额(元) |  | 调整费率(%) |  | 调整后金额(元) | 备注
1 | 011707001 | 安全文明施工费
1.1 | 011707001001 | 安全文明施工与环境保护费 |  | 分部分项人工费+技术措施项目人工费 | 2
1.2 | 011707001002 | 临时设施费 |  | 分部分项人工费+技术措施项目人工费 | 1
2 | 011707005001 | 雨季施工增加费 |  | 分部分项人工费+技术措施项目人工费 | 0.5
3 | 011707004001 | 二次搬运费 |  | 分部分项人工费+技术措施项目人工费 | 1
合 计
编制人（造价人员）： | [6 empty] | 复核人（造价工程师）：
注：1.“计算基础”中安全文明施工费可为“定额基价”、“定额人工费”或“定额人工费+定额机械费”，其他项目可为“定额人工费”或“定额人工费+定额机械费”。 2.按施工方案计算的措施费，若无“计算基础”和“费率”的数值，也可只填“金额”数值，但应在备注栏说明施工方案出处或计算方法。
表-11

## 表-12 其他项目清单与计价汇总表
其他项目清单与计价汇总表
工程名称：教学楼零星维修工程 |  | 标段：准格尔旗第四中学校园零星维修工程 |  |  | 第 1 页 共 1 页
序号 | 项目名称 |  | 金额(元) | 结算金额(元) |  | 备注
1 | 暂列金额 |  |  |  |  | 明细详见表-12-1
2 | 暂估价
2.1 | 专业工程暂估价 |  |  |  |  | 明细详见表-12-3
2.2 | 材料暂估价 |  | 一 |  |  | 明细详见表-12-2
3 | 计日工 |  |  |  |  | 明细详见表-12-4
4 | 总承包服务费 |  |  |  |  | 明细详见表-12-5
5 | 材料检验试验费
6 | 建筑工程能效测评费
7 | 工程变更及现场签证
8 | 提前竣工（赶工补偿）
9 | 无负荷联合试运转费
10 | 停窝工损失费
11 | 施工期间未完工程保护费
12 | 企业自有工人培训管理费
13 | 建筑工人实名制费
合计 | [5 empty] | —
注：材料（工程设备）暂估单价进入清单项目综合单价，此处不汇总。
表-12

## 表-12-1 暂列金额表
暂列金额明细表
工程名称：教学楼零星维修工程 |  | 标段：准格尔旗第四中学校园零星维修工程 |  |  | 第 1 页 共 1 页
序号 | 项目名称 |  | 计量单位 | 暂定金额（元） |  | 备注
合 计 | [5 empty] | —
注：此表由招标人填写，如不能详列，也可只列暂列金额总额，投标人应将上述暂列金额计入投标总价中。
表—12—1

## 表-12-4 计日工表
计 日 工 表
工程名称：教学楼零星维修工程 |  | 标段：准格尔旗第四中学校园零星维修工程 | [5 empty] | 第 1 页 共 1 页
编号 | 项目名称 |  | 单位 | 暂定数量 | 实际数量 | 综合单价(元) | 合价(元)
[7 empty] | 暂定 |  | 实际
1 | 人工
人工小计
2 | 材料
材料小计
3 | 机械
机械小计
四、企业管理费和利润
总 计
注：此表项目名称、暂定数量由招标人填写，编制招标控制价时，单价由招标人按有关计价规定确定；投标时，单价由投标人自主报价，按暂定数量计算合价计入投标总价中。结算时，按发承包双方确认的实际数量计算合价。
表—12—4

## 表-13 规费、税金项目清单与计价表
规费、税金项目计价表
工程名称：教学楼零星维修工程 |  | 标段：准格尔旗第四中学校园零星维修工程 |  |  |  | 第 1 页 共 1 页
序号 | 项目名称 |  | 计算基础 |  | 计算基数 |  | 计算费率(%) | 金额（元）
1 | 规费 |  | 环境保护税
1.4 | 环境保护税
2 | 税金 |  | 税前工程造价 |  |  |  | 9
合 计
编制人（造价人员）： |  |  |  | 复核人（造价工程师）：
表-13