## 扉-1 招标工程量清单扉页
|  | 薛家湾第七幼儿园园内各功能区改扩建维修改造工程-暖通 |  | 工程
招标工程量清单
招 标 人： |  |  | 造价咨询人：
| (单位盖章) |  |  |  | (单位资质专用章)
法定代表人 或其授权人： |  |  | 法定代表人 或其授权人：
| (签字或盖章) |  |  |  | (签字或盖章)
编 制 人： |  |  | 复 核 人：
| (造价人员签字盖专用章) |  |  |  | (造价工程师签字盖专用章)
编 制 时 间： | 年 月 日 |  | 复 核 时 间： |  | 年 月 日
扉—1

## 表-08 分部分项工程和单价措施项目清单与计价表
分部分项工程和单价措施项目清单与计价表
工程名称：薛家湾第七幼儿园园内各功能区改扩建维修改造工程-暖通 |  |  |  | 标段：薛家湾第七幼儿园园内各功能区改扩建维修改造工程 |  |  |  | 第 1 页 共 5 页
序号 | 项目编码 | 项目名称 | 项目特征描述 |  | 计量单位 | 工程量 | 金额（元）
[7 empty] | 综合单价 |  | 合价 | 其中
暂估价
采暖
1 | 031001002005 | 钢管 | 1.安装部位:室内 2.介质:热媒 3.规格、材质:镀锌钢管DN32 4.连接形式:螺纹连接 5.压力试验及吹、洗设计要求:满足设计和规范要求 |  | m | 74.8
2 | 031001002006 | 钢管 | 1.安装部位:室内 2.介质:热媒 3.规格、材质:镀锌钢管DN25 4.连接形式:螺纹连接 5.压力试验及吹、洗设计要求:满足设计和规范要求 |  | m | 27.24
3 | 031001002007 | 钢管 | 1.安装部位:室内 2.介质:热媒 3.规格、材质:镀锌钢管DN20 4.连接形式:螺纹连接 5.压力试验及吹、洗设计要求:满足设计和规范要求 |  | m | 35.03
4 | 031003001001 | 螺纹阀门 | 1.类型:截止阀 2.材质:铜 3.规格、压力等级:DN20 1.0MPa 4.连接形式:螺纹连接 |  | 个 | 14
5 | 031003001007 | 螺纹阀门 | 1.类型:自动排气阀 2.材质:铜 3.规格、压力等级:DN20 1.0MPa 4.连接形式:螺纹连接 |  | 个 | 14
6 | 031003001003 | 螺纹阀门 | 1.类型:闸阀 2.材质:铜 3.规格、压力等级:DN32 1.0MPa 4.连接形式:螺纹连接 |  | 个 | 6
7 | 031003001002 | 螺纹阀门 | 1.类型:闸阀 2.材质:铜 3.规格、压力等级:DN25 1.0MPa 4.连接形式:螺纹连接 |  | 个 | 2
8 | 03100300100 | 螺纹阀 | 1.类型:温度调节阀 |  | 个 | 3
本页小计
注：为计取规费等的使用，可在表中增设其中：“定额人工费”
表—08
分部分项工程和单价措施项目清单与计价表
工程名称：薛家湾第七幼儿园园内各功能区改扩建维修改造工程-暖通 |  |  |  | 标段：薛家湾第七幼儿园园内各功能区改扩建维修改造工程 |  |  |  | 第 2 页 共 5 页
序号 | 项目编码 | 项目名称 | 项目特征描述 |  | 计量单位 | 工程量 | 金额（元）
[7 empty] | 综合单价 |  | 合价 | 其中
暂估价
| 5 | 门 | 2.材质:铜 3.规格、压力等级:DN25 1.0MPa 4.连接形式:螺纹连接
9 | 031003001004 | 螺纹阀门 | 1.类型:温度调节阀 2.材质:铜 3.规格、压力等级:DN20 1.0MPa 4.连接形式:螺纹连接 |  | 个 | 25
10 | 031003001008 | 螺纹阀门 | 1.类型:球阀 2.材质:铜 3.规格、压力等级:DN25 1.0MPa 4.连接形式:螺纹连接 |  | 个 | 3
11 | 031003001009 | 螺纹阀门 | 1.类型:球阀 2.材质:铜 3.规格、压力等级:DN20 1.0MPa 4.连接形式:螺纹连接 |  | 个 | 25
12 | 031003001006 | 螺纹阀门 | 1.类型:手动防风阀 2.材质:铜 3.规格、压力等级:φ10 1.0MPa 4.连接形式:螺纹连接 |  | 个 | 30
13 | 031208007001 | 防潮层、保护层 | 1.名称：管道绝热保护层 2.绝热材料品种：离心玻璃棉 3.保温层厚度：35mm 4.保温层外做玻璃布保护 |  | m3 | 2.47
14 | 031002001001 | 管道支架 | 1.名称：管道支架制作安装 2.材质：型钢 3.除锈级别:轻锈 4.油漆品种: 防锈漆 5.结构类型：管道支架 6.涂刷遍数、漆膜厚度：管道支架刷防锈漆二道，非保温者再刷面漆两道。 |  | kg | 137.07
15 | 031005002001 | 铜铝复合散热器 | 1.名称：铜铝复合散热器 2.规格型号：中心距 标准工况散热量 设计工况散热量 600mm 139.0w/片 81.1w/片 3.片数：25片 |  | 组 | 3
本页小计
注：为计取规费等的使用，可在表中增设其中：“定额人工费”
表—08
分部分项工程和单价措施项目清单与计价表
工程名称：薛家湾第七幼儿园园内各功能区改扩建维修改造工程-暖通 |  |  |  | 标段：薛家湾第七幼儿园园内各功能区改扩建维修改造工程 |  |  |  | 第 3 页 共 5 页
序号 | 项目编码 | 项目名称 | 项目特征描述 |  | 计量单位 | 工程量 | 金额（元）
[7 empty] | 综合单价 |  | 合价 | 其中
暂估价
16 | 031005002013 | 铜铝复合散热器 | 1.名称：铜铝复合散热器 2.规格型号：中心距 标准工况散热量 设计工况散热量 600mm 139.0w/片 81.1w/片 3.片数：24片 |  | 组 | 1
17 | 031005002014 | 铜铝复合散热器 | 1.名称：铜铝复合散热器 2.规格型号：中心距 标准工况散热量 设计工况散热量 600mm 139.0w/片 81.1w/片 3.片数：23片 |  | 组 | 1
18 | 031005002015 | 铜铝复合散热器 | 1.名称：铜铝复合散热器 2.规格型号：中心距 标准工况散热量 设计工况散热量 600mm 139.0w/片 81.1w/片 3.片数：22片 |  | 组 | 2
19 | 031005002016 | 铜铝复合散热器 | 1.名称：铜铝复合散热器 2.规格型号：中心距 标准工况散热量 设计工况散热量 600mm 139.0w/片 81.1w/片 3.片数：20片 |  | 组 | 8
20 | 031005002017 | 铜铝复合散热器 | 1.名称：铜铝复合散热器 2.规格型号：中心距 标准工况散热量 设计工况散热量 600mm 139.0w/片 81.1w/片 3.片数：16片 |  | 组 | 3
21 | 031005002008 | 铜铝复合散热器 | 1.名称：铜铝复合散热器 2.规格型号：中心距 标准工况散热量 设计工况散热量 600mm 139.0w/片 |  | 组 | 5
本页小计
注：为计取规费等的使用，可在表中增设其中：“定额人工费”
表—08
分部分项工程和单价措施项目清单与计价表
工程名称：薛家湾第七幼儿园园内各功能区改扩建维修改造工程-暖通 |  |  |  | 标段：薛家湾第七幼儿园园内各功能区改扩建维修改造工程 |  |  |  | 第 4 页 共 5 页
序号 | 项目编码 | 项目名称 | 项目特征描述 |  | 计量单位 | 工程量 | 金额（元）
[7 empty] | 综合单价 |  | 合价 | 其中
暂估价
81.1w/片 3.片数：15片
22 | 031005002018 | 铜铝复合散热器 | 1.名称：铜铝复合散热器 2.规格型号：中心距 标准工况散热量 设计工况散热量 600mm 139.0w/片 81.1w/片 3.片数：12片 |  | 组 | 3
23 | 031005002009 | 铜铝复合散热器 | 1.名称：铜铝复合散热器 2.规格型号：中心距 标准工况散热量 设计工况散热量 600mm 139.0w/片 81.1w/片 3.片数：8片 |  | 组 | 3
24 | 031005002019 | 铜铝复合散热器 | 1.名称：铜铝复合散热器 2.规格型号：中心距 标准工况散热量 设计工况散热量 600mm 139.0w/片 81.1w/片 3.片数：5片 |  | 组 | 1
25 | 031002003001 | 套管 | 1.名称:穿楼板套管制作安装 2.材质:钢质 3.规格:DN32 4.含预留孔洞 |  | 个 | 12
26 | 031002003002 | 套管 | 1.名称:穿楼板套管制作安装 2.材质:钢质 3.规格:DN25 4.含预留孔洞 |  | 个 | 24
27 | 031201004001 | 暖气片刷油 | 1.名称：散热器外表面先刷防锈漆,再刷一层调和漆 |  | m2 | 77.1
28 | 031009001001 | 采暖工程系统调试 | 1.名称:采暖工程系统调试 |  | 系统 | 1
分部小计
通风
29 | 030702001001 | 通风管道 | 1.名称:碳钢风管 |  | m2 | 3.64
本页小计
注：为计取规费等的使用，可在表中增设其中：“定额人工费”
表—08
分部分项工程和单价措施项目清单与计价表
工程名称：薛家湾第七幼儿园园内各功能区改扩建维修改造工程-暖通 |  |  |  | 标段：薛家湾第七幼儿园园内各功能区改扩建维修改造工程 |  |  |  | 第 5 页 共 5 页
序号 | 项目编码 | 项目名称 | 项目特征描述 |  | 计量单位 | 工程量 | 金额（元）
[7 empty] | 综合单价 |  | 合价 | 其中
暂估价
2.材质:镀锌钢板 3.形状:矩形 4.规格:长边长≤450mm 5.板材厚度:0.5mm 6.接口形式:法兰连接
30 | 030702008001 | 柔性软风管 | 1.名称:软管接口 2.材质:有钢丝撑筋的铝箔风管 3.其他:未尽事宜参见施工图说明、招标文件及相关规范图集等 |  | m2 | 0.25
31 | 030703001001 | 碳钢阀门 | 1.名称:70℃防火阀 2.规格:120*120 |  | 个 | 1
32 | 030703001002 | 碳钢阀门 | 1.名称:70℃防火阀 2.规格:200*200 |  | 个 | 1
33 | 030703011001 | 防雨百叶 | 1.名称:防雨百叶 2.规格:250*250 |  | 个 | 1
34 | 030703011002 | 防雨百叶 | 1.名称:防雨百叶 2.规格:150*150 |  | 个 | 1
35 | 030701003001 | 卫生间通风器 | 1.名称:卫生间通风器 2.型号:BLD-500 3.规格:风量500m3/h,风压250Pa,功率40W,自带止回阀。 |  | 台 | 1
36 | 030701003002 | 卫生间通风器 | 1.名称:卫生间通风器 2.型号:BLD-150 3.规格:风量150m3/h,风压150Pa,功率30W,自带止回阀。 |  | 台 | 1
37 | 030704001001 | 通风工程检测、调试 | 1.名称:通风工程检测、调试 |  | 系统 | 1
分部小计
措施项目
38 | 031301017001 | 脚手架搭拆 | 1、脚手架搭拆 |  | 项 | 1
分部小计
本页小计
合 计
注：为计取规费等的使用，可在表中增设其中：“定额人工费”
表—08

## 表-11 总价措施项目清单与计价表
总价措施项目清单与计价表
工程名称：薛家湾第七幼儿园园内各功能区改扩建维修改造工程-暖通 |  |  | 标段：薛家湾第七幼儿园园内各功能区改扩建维修改造工程 | [5 empty] | 第 1 页 共 1 页
序号 | 项目编码 | 项目名称 |  | 计算基础 | 费率(%) | 金额(元) |  | 调整费率(%) |  | 调整后金额(元) | 备注
1 | 011707001 | 安全文明施工费
1.1 | 011707001001 | 安全文明施工与环境保护费 |  | 分部分项人工费+技术措施项目人工费 | 2
1.2 | 011707001002 | 临时设施费 |  | 分部分项人工费+技术措施项目人工费 | 1
2 | 011707005001 | 雨季施工增加费 |  | 分部分项人工费+技术措施项目人工费 | 0.5
3 | 011707004001 | 二次搬运费 |  | 分部分项人工费+技术措施项目人工费 | 1
合 计
编制人（造价人员）： | [6 empty] | 复核人（造价工程师）：
注：1.“计算基础”中安全文明施工费可为“定额基价”、“定额人工费”或“定额人工费+定额机械费”，其他项目可为“定额人工费”或“定额人工费+定额机械费”。 2.按施工方案计算的措施费，若无“计算基础”和“费率”的数值，也可只填“金额”数值，但应在备注栏说明施工方案出处或计算方法。
表-11

## 表-12 其他项目清单与计价汇总表
其他项目清单与计价汇总表
工程名称：薛家湾第七幼儿园园内各功能区改扩建维修改造工程-暖通 |  | 标段：薛家湾第七幼儿园园内各功能区改扩建维修改造工程 |  |  | 第 1 页 共 1 页
序号 | 项目名称 |  | 金额(元) | 结算金额(元) |  | 备注
1 | 暂列金额 |  |  |  |  | 明细详见表-12-1
2 | 暂估价
2.1 | 专业工程暂估价 |  |  |  |  | 明细详见表-12-3
2.2 | 材料暂估价 |  | 一 |  |  | 明细详见表-12-2
3 | 计日工 |  |  |  |  | 明细详见表-12-4
4 | 总承包服务费 |  |  |  |  | 明细详见表-12-5
5 | 材料检验试验费
6 | 建筑工程能效测评费
7 | 工程变更及现场签证
8 | 提前竣工（赶工补偿）
9 | 无负荷联合试运转费
10 | 停窝工损失费
11 | 施工期间未完工程保护费
12 | 企业自有工人培训管理费
13 | 建筑工人实名制费
合计 | [5 empty] | —
注：材料（工程设备）暂估单价进入清单项目综合单价，此处不汇总。
表-12

## 表-12-1 暂列金额表
暂列金额明细表
工程名称：薛家湾第七幼儿园园内各功能区改扩建维修改造工程-暖通 |  | 标段：薛家湾第七幼儿园园内各功能区改扩建维修改造工程 |  |  | 第 1 页 共 1 页
序号 | 项目名称 |  | 计量单位 | 暂定金额（元） |  | 备注
合 计 | [5 empty] | —
注：此表由招标人填写，如不能详列，也可只列暂列金额总额，投标人应将上述暂列金额计入投标总价中。
表—12—1

## 表-13 规费、税金项目清单与计价表
规费、税金项目计价表
工程名称：薛家湾第七幼儿园园内各功能区改扩建维修改造工程-暖通 |  | 标段：薛家湾第七幼儿园园内各功能区改扩建维修改造工程 |  |  |  | 第 1 页 共 1 页
序号 | 项目名称 |  | 计算基础 |  | 计算基数 |  | 计算费率(%) | 金额（元）
1 | 规费 |  | 环境保护税
1.4 | 环境保护税
2 | 税金 |  | 税前工程造价 |  |  |  | 9
合 计
编制人（造价人员）： |  |  |  | 复核人（造价工程师）：
表-13

## 表-23 主要材料和工程设备选用表
主要材料和工程设备选用表
工程名称：薛家湾第七幼儿园园内各功能区改扩建维修改造工程-暖通 | [6 empty] | 第 1 页 共 1 页
序号 | 材料设备名称 | 单位 | 市场价 | 数量 | 品牌 | 厂家 |  | 规格型号 | 备注
1 | 型钢 | kg | [5 empty] | 综合
2 | 砂子 | kg
3 | 镀锌钢管 | m | [5 empty] | DN25
4 | 镀锌钢管 | m | [5 empty] | DN32
5 | 自动排气阀 | 个 | [5 empty] | DN20
6 | 离心玻璃棉35mm | m3
7 | 截止阀 DN20 1.0 | 个
8 | 闸阀DN32 1.0 | 个
9 | 球阀DN20 1.0 | 个
10 | 铜铝复合散热器 25片 | 组
11 | 铜铝复合散热器 8片 | 组
12 | 铜铝复合散热器 24片 | 组
13 | 铜铝复合散热器 23片 | 组
14 | 铜铝复合散热器 22片 | 组
15 | 铜铝复合散热器20片 | 组
16 | 铜铝复合散热器16片 | 组
17 | 铜铝复合散热器12片 | 组
18 | 铜铝复合散热器 5片 | 组
19 | 铜铝复合散热器15片 | 组
20 | 散热器温控阀 DN20 | 个
注：本表中所列材料设备应仅限于承包人自行采购范围内的材料设备。本表格可以按照同样的格式扩展。