## 扉-1 招标工程量清单扉页
|  | 薛家湾第七幼儿园园内各功能区改扩建维修改造工程-电气 |  | 工程
招标工程量清单
招 标 人： |  |  | 造价咨询人：
| (单位盖章) |  |  |  | (单位资质专用章)
法定代表人 或其授权人： |  |  | 法定代表人 或其授权人：
| (签字或盖章) |  |  |  | (签字或盖章)
编 制 人： |  |  | 复 核 人：
| (造价人员签字盖专用章) |  |  |  | (造价工程师签字盖专用章)
编 制 时 间： | 年 月 日 |  | 复 核 时 间： |  | 年 月 日
扉—1

## 表-08 分部分项工程和单价措施项目清单与计价表
分部分项工程和单价措施项目清单与计价表
工程名称：薛家湾第七幼儿园园内各功能区改扩建维修改造工程-电气 |  |  |  | 标段：薛家湾第七幼儿园园内各功能区改扩建维修改造工程 |  |  |  | 第 1 页 共 4 页
序号 | 项目编码 | 项目名称 | 项目特征描述 |  | 计量单位 | 工程量 | 金额（元）
[7 empty] | 综合单价 |  | 合价 | 其中
暂估价
电气
1 | 030411001001 | 配管 | 1.名称:电气配管 2.材质:钢管 3.规格:JDG40 4.配置形式:暗配 |  | m | 35.31
2 | 030411001003 | 配管 | 1.名称:电气配管 2.材质:钢管 3.规格:JDG32 4.配置形式:暗配 |  | m | 23.65
3 | 030411001002 | 配管 | 1.名称:电气配管 2.材质:钢管 3.规格:JDG25 4.配置形式:暗配 |  | m | 47.68
4 | 030411001004 | 配管 | 1.名称:电气配管 2.材质:钢管 3.规格:JDG20 4.配置形式:暗配 |  | m | 128.03
5 | 030411001005 | 配管 | 1.名称:塑料管 2.材质:PVC 3.规格:DN25mm 4.配置形式:暗配 |  | m | 96.58
6 | 030411001006 | 配管 | 1.名称:钢管 2.材质:JDG 3.规格:DN20mm 4.配置形式:暗配 |  | m | 54.9
7 | 030413002001 | 凿（压)槽 | 1.名称:凿（压)槽 2.规格:DN25以内 |  | m | 327.19
8 | 030413002002 | 凿（压)槽 | 1.名称:凿（压)槽 2.规格:DN40以内 |  | m | 58.96
9 | 030411004001 | 配线 | 1.名称:配线 2.配线形式:暗敷 3.型号:BV-2.5mm2 4.材质:铜芯线 |  | m | 159.84
10 | 030411004004 | 配线 | 1.名称:配线 2.配线形式:暗敷 3.型号:WDZ-BYJ4mm2 4.材质:铜芯线 |  | m | 66.51
11 | 030411004005 | 配线 | 1.名称:配线 2.配线形式:暗敷 3.型号:BV-4mm2 4.材质:铜芯线 |  | m | 66.51
12 | 030411004003 | 配线 | 1.名称:配线 2.配线形式:暗敷 3.型号:WDZ-BYJ2.5mm2 |  | m | 385.43
本页小计
注：为计取规费等的使用，可在表中增设其中：“定额人工费”
表—08
分部分项工程和单价措施项目清单与计价表
工程名称：薛家湾第七幼儿园园内各功能区改扩建维修改造工程-电气 |  |  |  | 标段：薛家湾第七幼儿园园内各功能区改扩建维修改造工程 |  |  |  | 第 2 页 共 4 页
序号 | 项目编码 | 项目名称 | 项目特征描述 |  | 计量单位 | 工程量 | 金额（元）
[7 empty] | 综合单价 |  | 合价 | 其中
暂估价
4.材质:铜芯线
13 | 030411004002 | 配线 | 1.名称:配线 2.配线形式:暗敷 3.型号:BV-4.0mm2 4.材质:铜芯线 |  | m | 293.06
14 | 030411004006 | 配线 | 1.名称:配线 2.配线形式:暗敷 3.型号:WDZ-BYJ6mm2 4.材质:铜芯线 |  | m | 49.64
15 | 030408001001 | 电力电缆 | 1.名称:电力电缆 2.型号:WDZ-YJV-5*10 3.材质:铜芯 4.敷设方式、部位:户内 |  | m | 49.2
16 | 030408001002 | 电力电缆 | 1.名称:电力电缆 2.型号:WDZ-YJV-5*6 3.材质:铜芯 4.敷设方式、部位:户内 |  | m | 37.24
17 | 030408001004 | 电力电缆 | 1.名称:电力电缆 2.型号:WDZ-YJV-5*4 3.材质:铜芯 4.敷设方式、部位:户内 |  | m | 6.86
18 | 030408001005 | 电力电缆 | 1.名称:电力电缆 2.型号:WDZ-YJV-5*2.5 3.材质:铜芯 4.敷设方式、部位:户内 |  | m | 11.6
19 | 030408006001 | 电力电缆头 | 1.名称:电力电缆头 2.型号:WDZ-YJV-5*10 3.材质、类型:铜芯 4.安装部位:户内 |  | 个 | 10
20 | 030408006002 | 电力电缆头 | 1.名称:电力电缆头 2.型号:WDZ-YJV-5*6 3.材质、类型:铜芯 4.安装部位:户内 |  | 个 | 6
21 | 030408006003 | 电力电缆头 | 1.名称:电力电缆头 2.型号:WDZ-YJV-5*4 3.材质、类型:铜芯 4.安装部位:户内 |  | 个 | 2
22 | 030408006004 | 电力电缆头 | 1.名称:电力电缆头 2.型号:WDZ-YJV-5*2.5 3.材质、类型:铜芯 4.安装部位:户内 |  | 个 | 2
23 | 030412001001 | 灭蝇灯 | 1.名称:灭蝇灯220V/0.1KW |  | 套 | 7
24 | 030404017001 | 配电箱 | 1.名称:AP2 |  | 台 | 1
本页小计
注：为计取规费等的使用，可在表中增设其中：“定额人工费”
表—08
分部分项工程和单价措施项目清单与计价表
工程名称：薛家湾第七幼儿园园内各功能区改扩建维修改造工程-电气 |  |  |  | 标段：薛家湾第七幼儿园园内各功能区改扩建维修改造工程 |  |  |  | 第 3 页 共 4 页
序号 | 项目编码 | 项目名称 | 项目特征描述 |  | 计量单位 | 工程量 | 金额（元）
[7 empty] | 综合单价 |  | 合价 | 其中
暂估价
2.规格:400x600x140 3.安装方式:墙上暗装 底距地1.4米
25 | 030404017002 | 配电箱 | 1.名称:AP1 2.规格:500x600x140 3.安装方式:墙上暗装 底距地1.4米 |  | 台 | 1
26 | 030412001002 | 平板灯 | 1.名称:600*600LED平板灯32W/色温4000K 2.安装方式：嵌入式安装 |  | 套 | 5
27 | 030412006001 | 消毒灯 | 1.名称:消毒灯40W |  | 套 | 14
28 | 030412001003 | 厨房专用照明灯（600*600） | 1.名称:厨房专用照明灯（600*600）64W/色温4000K 2.安装方式：嵌入式安装 |  | 套 | 13
29 | 030404034001 | 照明开关 | 1.名称:单联单控防尘防水开关 2.安装方式：底距地1.4m |  | 个 | 5
30 | 030404034002 | 照明开关 | 1.名称:双联单控防尘防水开关 2.安装方式：底距地1.4m |  | 个 | 3
31 | 030404034003 | 照明开关 | 1.名称:三联单控防尘防水开关 2.安装方式：底距地1.4m |  | 个 | 1
32 | 030404034004 | 照明开关 | 1.名称:单联单控开关 2.安装方式：底距地1.4m |  | 个 | 1
33 | 030404034005 | 照明开关 | 1.名称:带指示灯单联单控防尘防水开关 2.安装方式：底距地 1.8m |  | 个 | 3
34 | 030404035001 | 插座 | 1.名称:热水器插座 16A 2.安装方式：距地2.7米 |  | 个 | 1
35 | 030404035002 | 插座 | 1.名称:消毒柜插座 16A 2.安装方式：距地0.35米 |  | 个 | 2
36 | 030404035003 | 插座 | 1.名称:搅拌机插座 16A 2.安装方式：距地0.35米 |  | 个 | 2
37 | 030404035004 | 插座 | 1.名称:醒发箱插座 16A 2.安装方式：距地0.35米 |  | 个 | 1
38 | 030404035005 | 插座 | 1.名称:防水插座 10A 2.安装方式：底距地1.4m |  | 个 | 1
39 | 030404035006 | 插座 | 1.名称:五孔插座 10A 2.安装方式：底距地0.3m |  | 个 | 8
40 | 030411006001 | 接线盒 | 1.名称:接线盒 |  | 个 | 167
本页小计
注：为计取规费等的使用，可在表中增设其中：“定额人工费”
表—08
分部分项工程和单价措施项目清单与计价表
工程名称：薛家湾第七幼儿园园内各功能区改扩建维修改造工程-电气 |  |  |  | 标段：薛家湾第七幼儿园园内各功能区改扩建维修改造工程 |  |  |  | 第 4 页 共 4 页
序号 | 项目编码 | 项目名称 | 项目特征描述 |  | 计量单位 | 工程量 | 金额（元）
[7 empty] | 综合单价 |  | 合价 | 其中
暂估价
2.材质:钢制 3.安装形式:暗装
41 | 030414002001 | 送配电装置系统 | 1.名称:送配电装置系统 |  | 系统 | 1
分部小计
措施项目
42 | 031301017001 | 脚手架搭拆 | 1、脚手架搭拆 |  | 项 | 1
分部小计
本页小计
合 计
注：为计取规费等的使用，可在表中增设其中：“定额人工费”
表—08

## 表-11 总价措施项目清单与计价表
总价措施项目清单与计价表
工程名称：薛家湾第七幼儿园园内各功能区改扩建维修改造工程-电气 |  |  | 标段：薛家湾第七幼儿园园内各功能区改扩建维修改造工程 | [5 empty] | 第 1 页 共 1 页
序号 | 项目编码 | 项目名称 |  | 计算基础 | 费率(%) | 金额(元) |  | 调整费率(%) |  | 调整后金额(元) | 备注
1 | 011707001 | 安全文明施工费
1.1 | 011707001001 | 安全文明施工与环境保护费 |  | 分部分项人工费+技术措施项目人工费 | 2
1.2 | 011707001002 | 临时设施费 |  | 分部分项人工费+技术措施项目人工费 | 1
2 | 011707005001 | 雨季施工增加费 |  | 分部分项人工费+技术措施项目人工费 | 0.5
3 | 011707004001 | 二次搬运费 |  | 分部分项人工费+技术措施项目人工费 | 1
合 计
编制人（造价人员）： | [6 empty] | 复核人（造价工程师）：
注：1.“计算基础”中安全文明施工费可为“定额基价”、“定额人工费”或“定额人工费+定额机械费”，其他项目可为“定额人工费”或“定额人工费+定额机械费”。 2.按施工方案计算的措施费，若无“计算基础”和“费率”的数值，也可只填“金额”数值，但应在备注栏说明施工方案出处或计算方法。
表-11

## 表-12 其他项目清单与计价汇总表
其他项目清单与计价汇总表
工程名称：薛家湾第七幼儿园园内各功能区改扩建维修改造工程-电气 |  | 标段：薛家湾第七幼儿园园内各功能区改扩建维修改造工程 |  |  | 第 1 页 共 1 页
序号 | 项目名称 |  | 金额(元) | 结算金额(元) |  | 备注
1 | 暂列金额 |  |  |  |  | 明细详见表-12-1
2 | 暂估价
2.1 | 专业工程暂估价 |  |  |  |  | 明细详见表-12-3
2.2 | 材料暂估价 |  | 一 |  |  | 明细详见表-12-2
3 | 计日工 |  |  |  |  | 明细详见表-12-4
4 | 总承包服务费 |  |  |  |  | 明细详见表-12-5
5 | 材料检验试验费
6 | 建筑工程能效测评费
7 | 工程变更及现场签证
8 | 提前竣工（赶工补偿）
9 | 无负荷联合试运转费
10 | 停窝工损失费
11 | 施工期间未完工程保护费
12 | 企业自有工人培训管理费
13 | 建筑工人实名制费
合计 | [5 empty] | —
注：材料（工程设备）暂估单价进入清单项目综合单价，此处不汇总。
表-12

## 表-12-1 暂列金额表
暂列金额明细表
工程名称：薛家湾第七幼儿园园内各功能区改扩建维修改造工程-电气 |  | 标段：薛家湾第七幼儿园园内各功能区改扩建维修改造工程 |  |  | 第 1 页 共 1 页
序号 | 项目名称 |  | 计量单位 | 暂定金额（元） |  | 备注
合 计 | [5 empty] | —
注：此表由招标人填写，如不能详列，也可只列暂列金额总额，投标人应将上述暂列金额计入投标总价中。
表—12—1

## 表-13 规费、税金项目清单与计价表
规费、税金项目计价表
工程名称：薛家湾第七幼儿园园内各功能区改扩建维修改造工程-电气 |  | 标段：薛家湾第七幼儿园园内各功能区改扩建维修改造工程 |  |  |  | 第 1 页 共 1 页
序号 | 项目名称 |  | 计算基础 |  | 计算基数 |  | 计算费率(%) | 金额（元）
1 | 规费 |  | 环境保护税
1.4 | 环境保护税
2 | 税金 |  | 税前工程造价 |  |  |  | 9
合 计
编制人（造价人员）： |  |  |  | 复核人（造价工程师）：
表-13

## 表-23 主要材料和工程设备选用表
主要材料和工程设备选用表
工程名称：薛家湾第七幼儿园园内各功能区改扩建维修改造工程-电气 | [6 empty] | 第 1 页 共 1 页
序号 | 材料设备名称 | 单位 | 市场价 | 数量 | 品牌 | 厂家 |  | 规格型号 | 备注
1 | 电焊条 | kg | [5 empty] | L-60φ3.2
2 | JDG管 | m | [5 empty] | 20
3 | JDG管 | m | [5 empty] | 20
4 | JDG管 | m | [5 empty] | 25
5 | JDG管 | m | [5 empty] | 40
6 | 铜芯绝缘电线 | m | [5 empty] | ZR-BV2.5mm2
7 | 铜芯绝缘电线 | m | [5 empty] | BV4mm2
8 | 铜芯绝缘电线 | m | [5 empty] | BV6mm2
9 | 铜接线端子 | 个 | [5 empty] | DT-16
10 | 砌筑用水泥砂浆 M5 | m3
11 | 灭蝇灯220V/0.1KW | 套 |  |  | 信达 | 内蒙古昶晟商贸有限公司
12 | 600*600LED平板灯 | 套
13 | 厨房专用照明灯（600*600） | 套
14 | 消毒灯 | 套
15 | WDZ-YJV-5*10 | m
16 | WDZ-YJV-5*6 | m
17 | 刚性阻燃管PVC25 | m
18 | 接线盒 | 个
19 | 成套配电箱AP2 | 台
20 | 成套配电箱AP1 500x600x140 | 台
注：本表中所列材料设备应仅限于承包人自行采购范围内的材料设备。本表格可以按照同样的格式扩展。