## 扉-1 招标工程量清单扉页
|  | 薛家湾第七幼儿园园内各功能区改扩建维修改造工程-给排水 |  | 工程
招标工程量清单
招 标 人： |  |  | 造价咨询人：
| (单位盖章) |  |  |  | (单位资质专用章)
法定代表人 或其授权人： |  |  | 法定代表人 或其授权人：
| (签字或盖章) |  |  |  | (签字或盖章)
编 制 人： |  |  | 复 核 人：
| (造价人员签字盖专用章) |  |  |  | (造价工程师签字盖专用章)
编 制 时 间： | 年 月 日 |  | 复 核 时 间： |  | 年 月 日
扉—1

## 表-08 分部分项工程和单价措施项目清单与计价表
分部分项工程和单价措施项目清单与计价表
工程名称：薛家湾第七幼儿园园内各功能区改扩建维修改造工程-给排水 |  |  |  | 标段：薛家湾第七幼儿园园内各功能区改扩建维修改造工程 |  |  |  | 第 1 页 共 3 页
序号 | 项目编码 | 项目名称 | 项目特征描述 |  | 计量单位 | 工程量 | 金额（元）
[7 empty] | 综合单价 |  | 合价 | 其中
暂估价
给水
1 | 031001006001 | 塑料管 | 1.名称:(纳米抗菌)无规共聚聚丙烯管(PP-R管) 2.安装部位:室内 3.介质:给水 4.材质、规格:De25，S4系列，称压力1.0MP公a 5.连接形式:热熔连接 6.压力试验及吹、洗设计要求:满足设计及施工验收规范 |  | m | 44.73
2 | 031001006005 | 塑料管 | 1.名称:(纳米抗菌)无规共聚聚丙烯管(PP-R管) 2.安装部位:室内 3.介质:给水 4.材质、规格:De32，S4系列，称压力1.0MP公a 5.连接形式:热熔连接 6.压力试验及吹、洗设计要求:满足设计及施工验收规范 |  | m | 14.89
3 | 031001006006 | 塑料管 | 1.名称:(纳米抗菌)无规共聚聚丙烯管(PP-R管) 2.安装部位:室内 3.介质:给水 4.材质、规格:De40，S4系列，称压力1.0MP公a 5.连接形式:热熔连接 6.压力试验及吹、洗设计要求:满足设计及施工验收规范 |  | m | 6.85
4 | 031003001001 | 螺纹阀门 | 1.类型:截止阀 2.材质:铜 3.规格、压力等级:DN20 1.0MPa 4.连接形式:螺纹连接 |  | 个 | 4
5 | 031003001003 | 螺纹阀门 | 1.类型:截止阀 2.材质:铜 3.规格、压力等级:DN25 1.0MPa 4.连接形式:螺纹连接 |  | 个 | 1
6 | 031002001001 | 管道支架 | 1.名称：管道支架制作安装 2.材质：型钢 3.除锈级别:轻锈 4.油漆品种: 防锈漆、银 |  | kg | 66.47
本页小计
注：为计取规费等的使用，可在表中增设其中：“定额人工费”
表—08
分部分项工程和单价措施项目清单与计价表
工程名称：薛家湾第七幼儿园园内各功能区改扩建维修改造工程-给排水 |  |  |  | 标段：薛家湾第七幼儿园园内各功能区改扩建维修改造工程 |  |  |  | 第 2 页 共 3 页
序号 | 项目编码 | 项目名称 | 项目特征描述 |  | 计量单位 | 工程量 | 金额（元）
[7 empty] | 综合单价 |  | 合价 | 其中
暂估价
粉 5.结构类型：管道支架 6.涂刷遍数、漆膜厚度：刷防锈漆两道,银粉两道。
分部小计
排水
7 | 031001005001 | 铸铁管 | 1.名称:柔性接口的机制排水铸铁管, 2.安装部位:室内 3.介质:污水 4.材质、规格:DN150 5.连接形式:法兰接口橡胶圈密封 6.压力试验及吹、洗设计要求:满足设计及施工验收规范 |  | m | 2.42
8 | 031001005004 | 铸铁管 | 1.名称:柔性接口的机制排水铸铁管, 2.安装部位:室内 3.介质:污水 4.材质、规格:DN100 5.连接形式:法兰接口橡胶圈密封 6.压力试验及吹、洗设计要求:满足设计及施工验收规范 |  | m | 10.21
9 | 031001005002 | 铸铁管 | 1.名称:柔性接口的机制排水铸铁管, 2.安装部位:室内 3.介质:污水 4.材质、规格:DN75 5.连接形式:法兰接口橡胶圈密封 6.压力试验及吹、洗设计要求:满足设计及施工验收规范 |  | m | 2.08
10 | 031001005003 | 铸铁管 | 1.名称:柔性接口的机制排水铸铁管, 2.安装部位:室内 3.介质:污水 4.材质、规格:DN50 5.连接形式:法兰接口橡胶圈密封 6.压力试验及吹、洗设计 |  | m | 1.52
本页小计
注：为计取规费等的使用，可在表中增设其中：“定额人工费”
表—08
分部分项工程和单价措施项目清单与计价表
工程名称：薛家湾第七幼儿园园内各功能区改扩建维修改造工程-给排水 |  |  |  | 标段：薛家湾第七幼儿园园内各功能区改扩建维修改造工程 |  |  |  | 第 3 页 共 3 页
序号 | 项目编码 | 项目名称 | 项目特征描述 |  | 计量单位 | 工程量 | 金额（元）
[7 empty] | 综合单价 |  | 合价 | 其中
暂估价
要求:满足设计及施工验收规范
11 | 031201001001 | 管道刷油 | 1.油漆品种:刷沥青漆 2.涂刷遍数、漆膜厚度:二道 |  | m2 | 5.17
12 | 031004006001 | 大便器 | 1.材质:坐式大便器 |  | 组 | 1
13 | 031004003001 | 洗脸盆 | 1.材质:洗脸盆 |  | 组 | 1
14 | 031004008001 | 地漏 | 1.名称:网框式地漏DN100 |  | 组 | 2
15 | 031004008002 | 地漏 | 1.名称:网框式地漏DN50 |  | 组 | 3
16 | 031004003002 | 双星水池 | 1.名称: 双星水池（含水嘴） 2.材质规格:不锈钢，1200×700×800mm |  | 组 | 2
17 | 031004003003 | 大单星水池 | 1.名称:大单星水池（含水嘴） 2.材质规格:不锈钢，1000×700×800mm |  | 组 | 2
分部小计
措施项目
18 | 031301017001 | 脚手架搭拆 | 1、脚手架搭拆 |  | 项 | 1
分部小计
本页小计
合 计
注：为计取规费等的使用，可在表中增设其中：“定额人工费”
表—08

## 表-11 总价措施项目清单与计价表
总价措施项目清单与计价表
工程名称：薛家湾第七幼儿园园内各功能区改扩建维修改造工程-给排水 |  |  | 标段：薛家湾第七幼儿园园内各功能区改扩建维修改造工程 | [5 empty] | 第 1 页 共 1 页
序号 | 项目编码 | 项目名称 |  | 计算基础 | 费率(%) | 金额(元) |  | 调整费率(%) |  | 调整后金额(元) | 备注
1 | 011707001 | 安全文明施工费
1.1 | 011707001001 | 安全文明施工与环境保护费 |  | 分部分项人工费+技术措施项目人工费 | 2
1.2 | 011707001002 | 临时设施费 |  | 分部分项人工费+技术措施项目人工费 | 1
2 | 011707005001 | 雨季施工增加费 |  | 分部分项人工费+技术措施项目人工费 | 0.5
3 | 011707004001 | 二次搬运费 |  | 分部分项人工费+技术措施项目人工费 | 1
合 计
编制人（造价人员）： | [6 empty] | 复核人（造价工程师）：
注：1.“计算基础”中安全文明施工费可为“定额基价”、“定额人工费”或“定额人工费+定额机械费”，其他项目可为“定额人工费”或“定额人工费+定额机械费”。 2.按施工方案计算的措施费，若无“计算基础”和“费率”的数值，也可只填“金额”数值，但应在备注栏说明施工方案出处或计算方法。
表-11

## 表-12 其他项目清单与计价汇总表
其他项目清单与计价汇总表
工程名称：薛家湾第七幼儿园园内各功能区改扩建维修改造工程-给排水 |  | 标段：薛家湾第七幼儿园园内各功能区改扩建维修改造工程 |  |  | 第 1 页 共 1 页
序号 | 项目名称 |  | 金额(元) | 结算金额(元) |  | 备注
1 | 暂列金额 |  |  |  |  | 明细详见表-12-1
2 | 暂估价
2.1 | 专业工程暂估价 |  |  |  |  | 明细详见表-12-3
2.2 | 材料暂估价 |  | 一 |  |  | 明细详见表-12-2
3 | 计日工 |  |  |  |  | 明细详见表-12-4
4 | 总承包服务费 |  |  |  |  | 明细详见表-12-5
5 | 材料检验试验费
6 | 建筑工程能效测评费
7 | 工程变更及现场签证
8 | 提前竣工（赶工补偿）
9 | 无负荷联合试运转费
10 | 停窝工损失费
11 | 施工期间未完工程保护费
12 | 企业自有工人培训管理费
13 | 建筑工人实名制费
合计 | [5 empty] | —
注：材料（工程设备）暂估单价进入清单项目综合单价，此处不汇总。
表-12

## 表-12-1 暂列金额表
暂列金额明细表
工程名称：薛家湾第七幼儿园园内各功能区改扩建维修改造工程-给排水 |  | 标段：薛家湾第七幼儿园园内各功能区改扩建维修改造工程 |  |  | 第 1 页 共 1 页
序号 | 项目名称 |  | 计量单位 | 暂定金额（元） |  | 备注
合 计 | [5 empty] | —
注：此表由招标人填写，如不能详列，也可只列暂列金额总额，投标人应将上述暂列金额计入投标总价中。
表—12—1

## 表-13 规费、税金项目清单与计价表
规费、税金项目计价表
工程名称：薛家湾第七幼儿园园内各功能区改扩建维修改造工程-给排水 |  | 标段：薛家湾第七幼儿园园内各功能区改扩建维修改造工程 |  |  |  | 第 1 页 共 1 页
序号 | 项目名称 |  | 计算基础 |  | 计算基数 |  | 计算费率(%) | 金额（元）
1 | 规费 |  | 环境保护税
1.4 | 环境保护税
2 | 税金 |  | 税前工程造价 |  |  |  | 9
合 计
编制人（造价人员）： |  |  |  | 复核人（造价工程师）：
表-13

## 表-23 主要材料和工程设备选用表
主要材料和工程设备选用表
工程名称：薛家湾第七幼儿园园内各功能区改扩建维修改造工程-给排水 | [6 empty] | 第 1 页 共 1 页
序号 | 材料设备名称 | 单位 | 市场价 | 数量 | 品牌 | 厂家 |  | 规格型号 | 备注
1 | 型钢 | kg | [5 empty] | 综合
2 | 长颈水嘴 | 个 | [5 empty] | DN15
3 | 地漏 | 个 |  |  | 金晋秋 | 内蒙古畅好建材有限公司（泽州县金秋铸造有限责任公司内蒙古办事处） |  | DN100
4 | 室内柔性排水铸铁管管件(机械接口) | 个 | [5 empty] | DN100
5 | 室内柔性排水铸铁管管件(机械接口) | 个 | [5 empty] | DN150
6 | 法兰压盖 | 个 | [5 empty] | DN100
7 | 洗脸盆 | 个
8 | 大单星水池 | 个
9 | 双星水池 | 个
10 | 连体坐便器 | 个
11 | 洗涤盆托架 | 副 | [5 empty] | -40×5
12 | 柔性铸铁排水管DN150 | m
13 | 柔性铸铁排水管DN100 | m
14 | 柔性铸铁排水管DN75 | m
15 | 柔性铸铁排水管DN50 | m
16 | PPR给水管De25 | m
17 | PPR给水管De32 | m
18 | PPR给水管De40 | m
19 | 截止阀DN201.0 | 个
20 | 橡胶密封圈(排水)DN100 | 个 |  |  | 宏岳 | 内蒙古宏塑商贸有限公司
注：本表中所列材料设备应仅限于承包人自行采购范围内的材料设备。本表格可以按照同样的格式扩展。