## 扉-1 招标工程量清单扉页
|  | 门厅改造--新建工程 |  | 工程
招标工程量清单
招 标 人： |  |  | 造价咨询人：
| (单位盖章) |  |  |  | (单位资质专用章)
法定代表人 或其授权人： |  |  | 法定代表人 或其授权人：
| (签字或盖章) |  |  |  | (签字或盖章)
编 制 人： |  |  | 复 核 人：
| (造价人员签字盖专用章) |  |  |  | (造价工程师签字盖专用章)
编 制 时 间： | 年 月 日 |  | 复 核 时 间： |  | 年 月 日
扉—1

## 表-08 分部分项工程和单价措施项目清单与计价表
分部分项工程和单价措施项目清单与计价表
工程名称：门厅改造--新建工程 |  |  |  | 标段：准格尔旗第二中学校园生活区、教学楼后等 路面、硬化带、绿化维修改造及建筑外、门厅维修改造工程 |  |  |  | 第 1 页 共 6 页
序号 | 项目编码 | 项目名称 | 项目特征描述 |  | 计量单位 | 工程量 | 金额（元）
[7 empty] | 综合单价 |  | 合价 | 其中
暂估价
教学楼门厅
建筑装饰
1 | 010501001001 | 垫层 | 1.混凝土种类:商品砼 2.混凝土强度等级:C20 |  | m3 | 0.72
2 | 010501003001 | 独立基础 | 1.混凝土种类:预拌 2.混凝土强度等级:C30 |  | m3 | 2.89
3 | 010501003002 | 独立基础（混凝土包柱脚） | 1.混凝土种类:细石混凝土包柱脚 2.混凝土强度等级:C25细石混凝土 |  | m3 | 0.21
4 | 010501003003 | 独立基础（混凝土包柱脚） | 1.混凝土种类:细石混凝土包柱脚 2.混凝土强度等级:C40无收缩细石混凝土 |  | m3 | 0.04
5 | 010502001001 | 矩形柱 | 1.混凝土种类:预拌 2.混凝土强度等级:C30 |  | m3 | 1.63
6 | 010503002001 | 矩形梁 | 1.混凝土种类:预拌 2.混凝土强度等级:C30 |  | m3 | 1.31
7 | 010515001001 | 现浇构件钢筋 | 1.钢筋种类、规格:直径：12 级别： HRB400 |  | t | 0.031
8 | 010515001002 | 现浇构件钢筋 | 1.钢筋种类、规格:直径：14 级别： HRB400 |  | t | 0.094
9 | 010515001003 | 现浇构件钢筋 | 1.钢筋种类、规格:直径：18 级别： HRB400 |  | t | 0.066
10 | 010515001004 | 现浇构件钢筋 | 1.钢筋种类、规格:直径：22 级别： HRB400 |  | t | 0.248
11 | 010515001005 | 现浇构件钢筋 | 1.钢筋种类、规格:直径：Φ6 级别：HPB300 |  | t | 0.004
12 | 010515001006 | 现浇构件钢筋 | 1.钢筋种类、规格:直径：Φ8 级别：HPB300 |  | t | 0.038
13 | 010515001007 | 现浇构件钢筋 | 1.钢筋种类、规格:直径：Φ10 级别：HPB300 |  | t | 0.212
14 | 010802001004 | 金属(塑钢）门 | 1.肯德基门 |  | m2 | 14.4
15 | 011210003004 | 玻璃隔断 | 8mm厚钢化玻璃肯德基门隔断 |  | m2 | 63.69
16 | 011102003001 | 块料楼地面 | 1.800*800*10厚防滑地砖 |  | m2 | 88.86
本页小计
注：为计取规费等的使用，可在表中增设其中：“定额人工费”
表—08
分部分项工程和单价措施项目清单与计价表
工程名称：门厅改造--新建工程 |  |  |  | 标段：准格尔旗第二中学校园生活区、教学楼后等 路面、硬化带、绿化维修改造及建筑外、门厅维修改造工程 |  |  |  | 第 2 页 共 6 页
序号 | 项目编码 | 项目名称 | 项目特征描述 |  | 计量单位 | 工程量 | 金额（元）
[7 empty] | 综合单价 |  | 合价 | 其中
暂估价
铺实拍平, 稀水泥浆擦缝 2.40厚1:4干硬性水泥砂浆找平层 3.素水泥浆一道 4.60厚C15混凝土垫层 5.150厚卵石灌M5.0水泥砂浆垫层 6.素土夯实
17 | 011101006001 | 平面砂浆找平层 | 1.20厚水泥砂浆找平层 |  | m2 | 42.8
18 | 011101003001 | 细石混凝土楼地面 | 1. 最薄处10厚C20细石混凝土找坡2% |  | m2 | 42.8
19 | 010902001001 | 屋面卷材防水 | 1.3+4mm厚SBS高聚物聚酯胎改性沥青防水卷材（-25℃） |  | m2 | 42.8
分部小计
台阶
20 | 011107001006 | 石材台阶面 | 大理石台阶做法详见：12J9-1-102-5（下设300厚中砂防冻胀层） 1.20~25厚石质板材踏步及踢脚板，水泥砂浆擦缝 2.30厚1:4千硬性水泥砂浆 3.素水泥浆结合层一道 4.60厚C20混凝土，台阶面向外坡1% 5.300厚卵石灌M2.5混合砂浆分两步灌注 6.素土奔实 |  | m2 | 32.4
21 | 010501002001 | 带形基础 | 1.混凝土种类:现浇 2.混凝土强度等级:C20 |  | m3 | 8.55
22 | 010401003001 | 实心砖墙 | 1.砖品种、规格、强度等级:标准砖 2.墙体类型:台阶挡墙 3.砂浆强度等级、配合比:.MU15烧结煤矸石(或页岩、粉煤灰)实心砖 M7.5水泥砂浆 |  | m3 | 16.3
23 | 040303016001 | 混凝土挡墙压顶 | 1.混凝土强度等级:C20 |  | m3 | 0.68
24 | 010502002001 | 构造柱 | 1.混凝土种类:现浇 2.混凝土强度等级:C25 |  | m3 | 1.22
25 | 011503001004 | 金属扶手、栏杆、栏板 | 防护栏杆做法详见：12J6-68-3a(不锈钢栏杆 |  | m | 37.78
本页小计
注：为计取规费等的使用，可在表中增设其中：“定额人工费”
表—08
分部分项工程和单价措施项目清单与计价表
工程名称：门厅改造--新建工程 |  |  |  | 标段：准格尔旗第二中学校园生活区、教学楼后等 路面、硬化带、绿化维修改造及建筑外、门厅维修改造工程 |  |  |  | 第 3 页 共 6 页
序号 | 项目编码 | 项目名称 | 项目特征描述 |  | 计量单位 | 工程量 | 金额（元）
[7 empty] | 综合单价 |  | 合价 | 其中
暂估价
水平承载力应符合《建筑结构荷载规范》GB50009的规定，不锈 钢栏杆(一类栏杆扶手顶部水平荷载取值为1.0kN/m,垂直杆件间距≤110mm楼梯栏杆水平段高度不应小于1.10M)
26 | 011407001001 | 墙面喷刷涂料 | 涂料外墙（1.8米以下外墙） 1.2厚配套专用界面砂浆批刮 2.9厚2:1:8水泥石灰砂浆 3.6厚1：2.5水泥砂浆抹平 4.5厚干粉类聚合物水泥抗裂砂浆中间压入一层耐碱玻璃纤维网布 5.满刮腻子两遍 6.喷或液刷低涂料一遍 7.喷或滚刷低涂料二遍 |  | m2 | 62.23
分部小计
钢结构
27 | 010603001001 | 实腹钢柱 | 1.柱类型:GKZ1 2.钢材品种、规格:方管150X5(Q235B) 3.安装高度:5.6m |  | t | 0.298
28 | 010604001001 | 钢梁 | 1.梁类型:GKL1 2.钢材品种、规格:HN400X150(Q235B) 3.安装高度:5.6m |  | t | 0.954
29 | 010604001002 | 钢梁 | 1.梁类型:GL1 2.钢材品种、规格:HN250X125(Q235B) 3.安装高度:5.6m |  | t | 0.276
30 | 010606013001 | 零星钢构件 | 1.构件名称:锚栓M20 2.钢材品种、规格:锚拴(235B) |  | 套 | 16
31 | 010606013002 | 零星钢构件 | 1.构件名称:铁件制作、安装 |  | t | 0.023
32 | 011405001001 | 金属面油漆 | 1.钢结构除锈处理 2.涂环氧富锌底漆两遍,每遍厚度35μm; |  | t | 2.2
本页小计
注：为计取规费等的使用，可在表中增设其中：“定额人工费”
表—08
分部分项工程和单价措施项目清单与计价表
工程名称：门厅改造--新建工程 |  |  |  | 标段：准格尔旗第二中学校园生活区、教学楼后等 路面、硬化带、绿化维修改造及建筑外、门厅维修改造工程 |  |  |  | 第 4 页 共 6 页
序号 | 项目编码 | 项目名称 | 项目特征描述 |  | 计量单位 | 工程量 | 金额（元）
[7 empty] | 综合单价 |  | 合价 | 其中
暂估价
3.环氧云铁中间漆两遍,每遍厚度35μm;
33 | 011405001002 | 金属面油漆 | 1.构件名称:钢柱 2.油漆品种、刷漆遍数:厚型防火涂料，耐火极限（h）2.00 |  | m2 | 4.8
34 | 011405001003 | 金属面油漆 | 1.构件名称:钢梁 2.油漆品种、刷漆遍数:厚型防火涂料，耐火极限（h）1.50 |  | m2 | 74.72
35 | 010901002001 | 型材屋面 | 1.型材品种、规格:铝单板屋顶造型（含钢骨架），铝单板厚：1.2mm |  | m2 | 18.5
36 | 010901002002 | 型材屋面 | 1.型材品种、规格:钢板：2mm |  | m2 | 42.84
分部小计
餐厅门厅
37 | 011107001007 | 石材台阶面 | 大理石台阶做法详见：12J9-1-102-5（下设300厚中砂防冻胀层） 1.20~25厚石质板材踏步及踢脚板，水泥砂浆擦缝 2.30厚1:4千硬性水泥砂浆 3.素水泥浆结合层一道 4.60厚C20混凝土，台阶面向外坡1% 5.300厚卵石灌M2.5混合砂浆分两步灌注 6.素土奔实 |  | m2 | 36.65
38 | 011503001005 | 金属扶手、栏杆、栏板 | 防护栏杆做法详见：12J6-68-3a(不锈钢栏杆水平承载力应符合《建筑结构荷载规范》GB50009的规定，不锈 钢栏杆(一类栏杆扶手顶部水平荷载取值为1.0kN/m,垂直杆件间距≤110mm楼梯栏杆水平段高度不应小于1.10M) |  | m | 7.2
39 | 010507001003 | 散水、坡道 | 无障碍坡道做法详见12J12-25-3 1.30厚火烧面或机磨纹花 |  | m2 | 5.4
本页小计
注：为计取规费等的使用，可在表中增设其中：“定额人工费”
表—08
分部分项工程和单价措施项目清单与计价表
工程名称：门厅改造--新建工程 |  |  |  | 标段：准格尔旗第二中学校园生活区、教学楼后等 路面、硬化带、绿化维修改造及建筑外、门厅维修改造工程 |  |  |  | 第 5 页 共 6 页
序号 | 项目编码 | 项目名称 | 项目特征描述 |  | 计量单位 | 工程量 | 金额（元）
[7 empty] | 综合单价 |  | 合价 | 其中
暂估价
岗石板面层(石板六面均满涂防污剂)，缝宽5千石灰粗砂扫缝后酒水封缝 2.撒素水泥面(适适量清水) 3.25厚1:3千硬性水泥砂浆结合层4 4.素水泥浆一道(内掺建筑胶) 5.100厚C15混凝土 6.150厚碎石灌M2.5混合砂浆 7.素土夯实
40 | 010802001005 | 金属(塑钢）门 | 1.肯德基门 |  | m2 | 10.8
41 | 011210003005 | 玻璃隔断 | 8mm厚钢化玻璃肯德基门隔断 |  | m2 | 31.32
分部小计
宿舍门厅（2栋）
42 | 011107001004 | 石材台阶面 | 1.大理石台阶做法详见：12J9-1-102-5（下设300厚中砂防冻胀层） |  | m2 | 5.57
43 | 011107001005 | 石材台阶面 | 1.大理石台阶平面做法详见：12J9-1-102-5（下设300厚中砂防冻胀层） |  | m2 | 21.04
44 | 011102001002 | 石材楼地面 | 1.大理石台阶平面做法详见：12J9-1-102-5（只计面层及结合层） |  | m2 | 26.84
45 | 011503001003 | 金属扶手、栏杆、栏板 | 防护栏杆做法详见：12J6-68-3a(不锈钢栏杆水平承载力应符合《建筑结构荷载规范》GB50009的规定，不锈 钢栏杆(一类栏杆扶手顶部水平荷载取值为1.0kN/m,垂直杆件间距≤110mm楼梯栏杆水平段高度不应小于1.10M) |  | m | 7.2
46 | 010507001002 | 坡道 | 1.无障碍坡道做法详见12J12-25-3 |  | m2 | 7.34
47 | 010802001003 | 金属(塑钢）门 | 1.肯德基门 |  | m2 | 10.8
48 | 011210003003 | 玻璃隔断 | 8mm厚钢化玻璃肯德基门隔断 |  | m2 | 30.45
本页小计
注：为计取规费等的使用，可在表中增设其中：“定额人工费”
表—08
分部分项工程和单价措施项目清单与计价表
工程名称：门厅改造--新建工程 |  |  |  | 标段：准格尔旗第二中学校园生活区、教学楼后等 路面、硬化带、绿化维修改造及建筑外、门厅维修改造工程 |  |  |  | 第 6 页 共 6 页
序号 | 项目编码 | 项目名称 | 项目特征描述 |  | 计量单位 | 工程量 | 金额（元）
[7 empty] | 综合单价 |  | 合价 | 其中
暂估价
分部小计
措施项目
49 | 041102001001 | 垫层模板 | 垫层模板 |  | m2 | 1.52
50 | 011702001001 | 基础 | 独立基础模板 |  | m2 | 6.8
51 | 011702001002 | 基础 | 带形基础模板 |  | m2 | 34.2
52 | 011702005001 | 基础梁 | 基础梁模板 |  | m2 | 12.06
53 | 011702002001 | 矩形柱 | 矩形柱模板 |  | m2 | 11.88
54 | 011702003001 | 构造柱 | 构造柱模板 |  | m2 | 19.2
55 | 011702025001 | 其他现浇构件 | 挡墙压顶模板 |  | m2 | 4.1
56 | 011701003001 | 里脚手架 | 钢结构脚手架 |  | m2 | 42.96
分部小计
本页小计
合 计
注：为计取规费等的使用，可在表中增设其中：“定额人工费”
表—08

## 表-11 总价措施项目清单与计价表
总价措施项目清单与计价表
工程名称：门厅改造--新建工程 |  |  | 标段：准格尔旗第二中学校园生活区、教学楼后等 路面、硬化带、绿化维修改造及建筑外、门厅维修改造工程 | [5 empty] | 第 1 页 共 1 页
序号 | 项目编码 | 项目名称 |  | 计算基础 | 费率(%) | 金额(元) |  | 调整费率(%) |  | 调整后金额(元) | 备注
1 | 011707001 | 安全文明施工费
1.1 | 011707001001 | 安全文明施工与环境保护费 |  | 分部分项人工费+技术措施项目人工费 | 5.5
1.2 | 011707001002 | 临时设施费 |  | 分部分项人工费+技术措施项目人工费 | 2
2 | 011707005001 | 雨季施工增加费 |  | 分部分项人工费+技术措施项目人工费 | 0.5
3 | 011707007001 | 已完工程及设备保护费 |  | 分部分项人工费+技术措施项目人工费 | 0.8
4 | 011707004001 | 二次搬运费 |  | 分部分项人工费+技术措施项目人工费 | 0.1
合 计
编制人（造价人员）： | [6 empty] | 复核人（造价工程师）：
注：1.“计算基础”中安全文明施工费可为“定额基价”、“定额人工费”或“定额人工费+定额机械费”，其他项目可为“定额人工费”或“定额人工费+定额机械费”。 2.按施工方案计算的措施费，若无“计算基础”和“费率”的数值，也可只填“金额”数值，但应在备注栏说明施工方案出处或计算方法。
表-11

## 表-13 规费、税金项目清单与计价表
规费、税金项目计价表
工程名称：门厅改造--新建工程 |  | 标段：准格尔旗第二中学校园生活区、教学楼后等 路面、硬化带、绿化维修改造及建筑外、门厅维修改造工程 |  |  |  | 第 1 页 共 1 页
序号 | 项目名称 |  | 计算基础 |  | 计算基数 |  | 计算费率(%) | 金额（元）
1 | 规费 |  | 社会保险费+住房公积金+水利建设基金+环境保护税
1.1 | 社会保险费 |  | 养老失业保险+基本医疗保险+工伤保险+生育保险
(1) | 养老失业保险 |  | 分部分项人工费+组织措施项目人工费+技术措施项目人工费+分部分项人工费调整+技术措施项目人工费调整 |  |  |  | 10.5
(2) | 基本医疗保险 |  | 分部分项人工费+组织措施项目人工费+技术措施项目人工费+分部分项人工费调整+技术措施项目人工费调整 |  |  |  | 3.7
(3) | 工伤保险 |  | 分部分项人工费+组织措施项目人工费+技术措施项目人工费+分部分项人工费调整+技术措施项目人工费调整 |  |  |  | 0.4
(4) | 生育保险 |  | 分部分项人工费+组织措施项目人工费+技术措施项目人工费+分部分项人工费调整+技术措施项目人工费调整 |  |  |  | 0.3
1.2 | 住房公积金 |  | 分部分项人工费+组织措施项目人工费+技术措施项目人工费+分部分项人工费调整+技术措施项目人工费调整 |  |  |  | 3.7
1.3 | 水利建设基金 |  | 分部分项人工费+组织措施项目人工费+技术措施项目人工费+分部分项人工费调整+技术措施项目人工费调整 |  |  |  | 0.4
1.4 | 环境保护税
2 | 税金 |  | 税前工程造价 |  |  |  | 9
合 计
编制人（造价人员）： |  |  |  | 复核人（造价工程师）：
表-13