## 扉-1 招标工程量清单扉页
|  | 门厅改造--电气安装工程 |  | 工程
招标工程量清单
招 标 人： |  |  | 造价咨询人：
| (单位盖章) |  |  |  | (单位资质专用章)
法定代表人 或其授权人： |  |  | 法定代表人 或其授权人：
| (签字或盖章) |  |  |  | (签字或盖章)
编 制 人： |  |  | 复 核 人：
| (造价人员签字盖专用章) |  |  |  | (造价工程师签字盖专用章)
编 制 时 间： | 年 月 日 |  | 复 核 时 间： |  | 年 月 日
扉—1

## 表-08 分部分项工程和单价措施项目清单与计价表
分部分项工程和单价措施项目清单与计价表
工程名称：门厅改造--电气安装工程 |  |  |  | 标段：准格尔旗第二中学校园生活区、教学楼后等 路面、硬化带、绿化维修改造及建筑外、门厅维修改造工程 |  |  |  | 第 1 页 共 2 页
序号 | 项目编码 | 项目名称 | 项目特征描述 |  | 计量单位 | 工程量 | 金额（元）
[7 empty] | 综合单价 |  | 合价 | 其中
暂估价
教学楼门厅
1 | 030404017001 | 配电箱 | 1.名称:APX 2.规格:600mm*600mm*200mm 3.安装方式:暗装，底距地1.5m |  | 台 | 1
2 | 030207003001 | 暖风器 | 1.名称、型号:电热辐射板/3kw |  | 台 | 4
3 | 030408001001 | 电力电缆 | 1.名称:电力电缆 2.型号:WDZ-YJY-3x6 3.规格:10mm2以下 4.材质:铜芯 5.敷设方式、部位:配管暗敷 |  | m | 34.13
4 | 030411001001 | 配管 | 1.名称:电线配管 2.材质:SC 3.规格:DN25mm 4.配置形式:暗配 |  | m | 31.13
5 | 030408001004 | 电力电缆 | 1.名称:电力电缆 2.型号:WDZ-YJY-5*10 3.规格:10mm2以下 4.材质:铜芯 5.敷设方式、部位:配管暗敷 |  | m | 80
6 | 030411001005 | 配管 | 1.名称:电线配管 2.材质:40 3.规格:DN25mm 4.配置形式:暗配 |  | m | 77
分部小计
餐厅门厅
7 | 030404017002 | 配电箱 | 1.名称:APX 2.规格:600mm*600mm*200mm 3.安装方式:暗装，底距地1.5m |  | 台 | 1
8 | 030207003002 | 暖风器 | 1.名称、型号:电热辐射板/3kw |  | 台 | 3
9 | 030408001002 | 电力电缆 | 1.名称:电力电缆 2.型号:WDZ-YJY-3x6 3.规格:10mm2以下 4.材质:铜芯 5.敷设方式、部位:配管暗敷 |  | m | 27.18
本页小计
注：为计取规费等的使用，可在表中增设其中：“定额人工费”
表—08
分部分项工程和单价措施项目清单与计价表
工程名称：门厅改造--电气安装工程 |  |  |  | 标段：准格尔旗第二中学校园生活区、教学楼后等 路面、硬化带、绿化维修改造及建筑外、门厅维修改造工程 |  |  |  | 第 2 页 共 2 页
序号 | 项目编码 | 项目名称 | 项目特征描述 |  | 计量单位 | 工程量 | 金额（元）
[7 empty] | 综合单价 |  | 合价 | 其中
暂估价
10 | 030408001003 | 电力电缆 | 1.名称:电力电缆 2.型号:WDZ-YJY-5*10 3.规格:10mm2以下 4.材质:铜芯 5.敷设方式、部位:配管暗敷 |  | m | 80
11 | 030411001002 | 配管 | 1.名称:电线配管 2.材质:SC 3.规格:DN25mm 4.配置形式:暗配 |  | m | 24.18
12 | 030411001003 | 配管 | 1.名称:电线配管 2.材质:40 3.规格:DN25mm 4.配置形式:暗配 |  | m | 77
分部小计
措施项目
本页小计
合 计
注：为计取规费等的使用，可在表中增设其中：“定额人工费”
表—08

## 表-11 总价措施项目清单与计价表
总价措施项目清单与计价表
工程名称：门厅改造--电气安装工程 |  |  | 标段：准格尔旗第二中学校园生活区、教学楼后等 路面、硬化带、绿化维修改造及建筑外、门厅维修改造工程 | [5 empty] | 第 1 页 共 1 页
序号 | 项目编码 | 项目名称 |  | 计算基础 | 费率(%) | 金额(元) |  | 调整费率(%) |  | 调整后金额(元) | 备注
1 | 031302001 | 安全文明施工费
1.1 | 031302001001 | 安全文明施工与环境保护费 |  | 分部分项人工费+技术措施项目人工费 | 2
1.2 | 031302001002 | 临时设施费 |  | 分部分项人工费+技术措施项目人工费 | 1
2 | 031302005001 | 雨季施工增加费 |  | 分部分项人工费+技术措施项目人工费 | 0.5
3 | 031302006001 | 已完工程及设备保护费 |  | 分部分项人工费+技术措施项目人工费 | 0.8
4 | 031302004001 | 二次搬运费 |  | 分部分项人工费+技术措施项目人工费 | 0.1
合 计
编制人（造价人员）： | [6 empty] | 复核人（造价工程师）：
注：1.“计算基础”中安全文明施工费可为“定额基价”、“定额人工费”或“定额人工费+定额机械费”，其他项目可为“定额人工费”或“定额人工费+定额机械费”。 2.按施工方案计算的措施费，若无“计算基础”和“费率”的数值，也可只填“金额”数值，但应在备注栏说明施工方案出处或计算方法。
表-11

## 表-13 规费、税金项目清单与计价表
规费、税金项目计价表
工程名称：门厅改造--电气安装工程 |  | 标段：准格尔旗第二中学校园生活区、教学楼后等 路面、硬化带、绿化维修改造及建筑外、门厅维修改造工程 |  |  |  | 第 1 页 共 1 页
序号 | 项目名称 |  | 计算基础 |  | 计算基数 |  | 计算费率(%) | 金额（元）
1 | 规费 |  | 社会保险费+住房公积金+水利建设基金+环境保护税
1.1 | 社会保险费 |  | 养老失业保险+基本医疗保险+工伤保险+生育保险
(1) | 养老失业保险 |  | 分部分项人工费+组织措施项目人工费+技术措施项目人工费+分部分项人工费调整+技术措施项目人工费调整 |  |  |  | 10.5
(2) | 基本医疗保险 |  | 分部分项人工费+组织措施项目人工费+技术措施项目人工费+分部分项人工费调整+技术措施项目人工费调整 |  |  |  | 3.7
(3) | 工伤保险 |  | 分部分项人工费+组织措施项目人工费+技术措施项目人工费+分部分项人工费调整+技术措施项目人工费调整 |  |  |  | 0.4
(4) | 生育保险 |  | 分部分项人工费+组织措施项目人工费+技术措施项目人工费+分部分项人工费调整+技术措施项目人工费调整 |  |  |  | 0.3
1.2 | 住房公积金 |  | 分部分项人工费+组织措施项目人工费+技术措施项目人工费+分部分项人工费调整+技术措施项目人工费调整 |  |  |  | 3.7
1.3 | 水利建设基金 |  | 分部分项人工费+组织措施项目人工费+技术措施项目人工费+分部分项人工费调整+技术措施项目人工费调整 |  |  |  | 0.4
1.4 | 环境保护税
2 | 税金 |  | 税前工程造价 |  |  |  | 9
合 计
编制人（造价人员）： |  |  |  | 复核人（造价工程师）：
表-13