## 扉-1 招标工程量清单扉页
|  | 硬化工程 |  | 工程
招标工程量清单
招 标 人： |  |  | 造价咨询人：
| (单位盖章) |  |  |  | (单位资质专用章)
法定代表人 或其授权人： |  |  | 法定代表人 或其授权人：
| (签字或盖章) |  |  |  | (签字或盖章)
编 制 人： |  |  | 复 核 人：
| (造价人员签字盖专用章) |  |  |  | (造价工程师签字盖专用章)
编 制 时 间： | 年 月 日 |  | 复 核 时 间： |  | 年 月 日
扉—1

## 表-08 分部分项工程和单价措施项目清单与计价表
分部分项工程和单价措施项目清单与计价表
工程名称：硬化工程 |  |  |  | 标段：准格尔旗第二中学校园生活区、教学楼后等 路面、硬化带、绿化维修改造及建筑外、门厅维修改造工程 |  |  |  | 第 1 页 共 2 页
序号 | 项目编码 | 项目名称 | 项目特征描述 |  | 计量单位 | 工程量 | 金额（元）
[7 empty] | 综合单价 |  | 合价 | 其中
暂估价
道侧石及树池
1 | 040204007003 | 树池砌筑 | 1.拆除树池及道牙石 |  | m | 319.22
2 | 040204005001 | 现浇侧(平、缘）石 | 1.材料品种:600*120*250芝麻灰花岗岩平道牙,见面磨光 2.混凝土强度等级:100厚C20混凝土靠背 3.基础、垫层：材料品种、厚度:30厚1:3水泥砂浆 |  | m | 424.05
3 | 040204005002 | 现浇侧(平、缘）石 | 1.材料品种:新建芝麻灰烧面花岗岩道牙 2.尺寸:600*120*150 3.基础、垫层：材料品种、厚度:30厚1:2.5水泥砂浆 |  | m | 333.42
4 | 040204007002 | 树池砌筑 | 1.材料品种、规格:900x150x250芝麻黑烧面花岗岩,异形切割 2.树池尺寸:六边形对边内径1254mm 3.10cm厚C20细石混凝土靠背，30厚1:3水泥砂浆 |  | 个 | 14
分部小计
硬化铺装
5 | 041001004001 | 铣刨路面 | 1.铣刨30mm厚原有混凝土面层，找平，高压水冲洗场地 2.建筑垃圾现场自行考虑,结算时不做调整。 |  | m2 | 3570.3
6 | 011605001001 | 平面块料拆除 | 1.拆除原地面为广场砖及面包砖及结合层 |  | m2 | 3454.18
7 | 040204001001 | 人行道整形碾压 | 1.人行道整形碾压 |  | m2 | 116.12
8 | 010501001001 | 垫层 | 1.200厚砂夹石垫层 2.素土夯实，夯实度≥0.93 |  | m3 | 23.22
9 | 010501001002 | 垫层 | 1.混凝土种类:现浇砼 2.混凝土强度等级:C20 |  | m3 | 13.93
10 | 040203006001 | 沥青混凝土 | 1.沥青混凝土种类:细粒式沥青混凝土 2.厚度:5cm 3.运距投标人自行考虑 |  | m2 | 1516.1
11 | 011103002001 | 橡胶板卷材楼地 | 1、EPDM塑胶面层 |  | m2 | 1516.1
本页小计
注：为计取规费等的使用，可在表中增设其中：“定额人工费”
表—08
分部分项工程和单价措施项目清单与计价表
工程名称：硬化工程 |  |  |  | 标段：准格尔旗第二中学校园生活区、教学楼后等 路面、硬化带、绿化维修改造及建筑外、门厅维修改造工程 |  |  |  | 第 2 页 共 2 页
序号 | 项目编码 | 项目名称 | 项目特征描述 |  | 计量单位 | 工程量 | 金额（元）
[7 empty] | 综合单价 |  | 合价 | 其中
暂估价
|  | 面 | 2、厚度：13mm 3.白色聚氨酯漆画线
12 | 011102001001 | 石材楼地面 | 1.30厚300*600烧面花岗岩，错缝铺 2.30厚1:3水泥砂浆 |  | m2 | 2054.2
分部小计
垃圾外运
13 | 010103002001 | 余方弃置 | 1.废弃料品种:建筑垃圾 2.运距:投标人根据施工现场自行考虑 |  | m3 | 276.33
分部小计
措施项目
14 | 041106001001 | 大型机械设备进出场及安拆 | 1.机械设备名称:压路机 |  | 台·次 | 1
15 | 041106001002 | 大型机械设备进出场及安拆 | 1.机械设备名称:摊铺机 |  | 台·次 | 1
分部小计
本页小计
合 计
注：为计取规费等的使用，可在表中增设其中：“定额人工费”
表—08

## 表-11 总价措施项目清单与计价表
总价措施项目清单与计价表
工程名称：硬化工程 |  |  | 标段：准格尔旗第二中学校园生活区、教学楼后等 路面、硬化带、绿化维修改造及建筑外、门厅维修改造工程 | [5 empty] | 第 1 页 共 1 页
序号 | 项目编码 | 项目名称 |  | 计算基础 | 费率(%) | 金额(元) |  | 调整费率(%) |  | 调整后金额(元) | 备注
1 | 041109001 | 安全文明施工费
1.1 | 041109001001 | 安全文明施工与环境保护费 |  | 分部分项人工费+技术措施项目人工费 | 5
1.2 | 041109001002 | 临时设施费 |  | 分部分项人工费+技术措施项目人工费 | 1.5
2 | 041109004001 | 雨季施工增加费 |  | 分部分项人工费+技术措施项目人工费 | 0.5
3 | 041109007001 | 已完工程及设备保护费 |  | 分部分项人工费+技术措施项目人工费 | 0
合 计
编制人（造价人员）： | [6 empty] | 复核人（造价工程师）：
注：1.“计算基础”中安全文明施工费可为“定额基价”、“定额人工费”或“定额人工费+定额机械费”，其他项目可为“定额人工费”或“定额人工费+定额机械费”。 2.按施工方案计算的措施费，若无“计算基础”和“费率”的数值，也可只填“金额”数值，但应在备注栏说明施工方案出处或计算方法。
表-11

## 表-12-1 暂列金额表
暂列金额明细表
工程名称：硬化工程 |  | 标段：准格尔旗第二中学校园生活区、教学楼后等 路面、硬化带、绿化维修改造及建筑外、门厅维修改造工程 |  |  | 第 1 页 共 1 页
序号 | 项目名称 |  | 计量单位 | 暂定金额（元） |  | 备注
合 计 | [5 empty] | —
注：此表由招标人填写，如不能详列，也可只列暂列金额总额，投标人应将上述暂列金额计入投标总价中。
表—12—1

## 表-13 规费、税金项目清单与计价表
规费、税金项目计价表
工程名称：硬化工程 |  | 标段：准格尔旗第二中学校园生活区、教学楼后等 路面、硬化带、绿化维修改造及建筑外、门厅维修改造工程 |  |  |  | 第 1 页 共 1 页
序号 | 项目名称 |  | 计算基础 |  | 计算基数 |  | 计算费率(%) | 金额（元）
1 | 规费 |  | 社会保险费+住房公积金+水利建设基金+环境保护税
1.1 | 社会保险费 |  | 养老失业保险+基本医疗保险+工伤保险+生育保险
(1) | 养老失业保险 |  | 分部分项人工费+组织措施项目人工费+技术措施项目人工费+分部分项人工费调整+技术措施项目人工费调整 |  |  |  | 10.5
(2) | 基本医疗保险 |  | 分部分项人工费+组织措施项目人工费+技术措施项目人工费+分部分项人工费调整+技术措施项目人工费调整 |  |  |  | 3.7
(3) | 工伤保险 |  | 分部分项人工费+组织措施项目人工费+技术措施项目人工费+分部分项人工费调整+技术措施项目人工费调整 |  |  |  | 0.4
(4) | 生育保险 |  | 分部分项人工费+组织措施项目人工费+技术措施项目人工费+分部分项人工费调整+技术措施项目人工费调整 |  |  |  | 0.3
1.2 | 住房公积金 |  | 分部分项人工费+组织措施项目人工费+技术措施项目人工费+分部分项人工费调整+技术措施项目人工费调整 |  |  |  | 3.7
1.3 | 水利建设基金 |  | 分部分项人工费+组织措施项目人工费+技术措施项目人工费+分部分项人工费调整+技术措施项目人工费调整 |  |  |  | 0.4
1.4 | 环境保护税
2 | 税金 |  | 税前工程造价 |  |  |  | 9
合 计
编制人（造价人员）： |  |  |  | 复核人（造价工程师）：
表-13