## 扉-1 招标工程量清单扉页
|  | 充电桩工程 |  | 工程
招标工程量清单
招 标 人： |  |  | 造价咨询人：
| (单位盖章) |  |  |  | (单位资质专用章)
法定代表人 或其授权人： |  |  | 法定代表人 或其授权人：
| (签字或盖章) |  |  |  | (签字或盖章)
编 制 人： |  |  | 复 核 人：
| (造价人员签字盖专用章) |  |  |  | (造价工程师签字盖专用章)
编 制 时 间： | 年 月 日 |  | 复 核 时 间： |  | 年 月 日
扉—1

## 表-08 分部分项工程和单价措施项目清单与计价表
分部分项工程和单价措施项目清单与计价表
工程名称：充电桩工程 |  |  |  | 标段：大路镇创业社区新能源汽车充电桩建设项目 |  |  |  | 第 1 页 共 3 页
序号 | 项目编码 | 项目名称 | 项目特征描述 |  | 计量单位 | 工程量 | 金额（元）
[7 empty] | 综合单价 |  | 合价 | 其中
暂估价
整个项目
1 | 030404006001 | 箱式配电室 | 1.名称:箱式变压器 2.容量（kV·A):800KVA(含配电箱（HW1、HW2）800*600*1500，2台；配电箱（DY1、BC1）800*1000*1500，2台；配电箱（CX1、CX2）800*800*1800，2台) 3.电压（kV):10KV 4.本体安装 5.接地 |  | 套 | 1
2 | 030408003001 | 电缆保护管 | 1.名称:电气配管 2.材质、规格:MPP100 3.电线管路敷设 |  | m | 200
3 | 030408001001 | 电力电缆 | 1.名称:电力电缆 2.型号、规格:YJV-8.7/12KV-3x50 3.敷设方式、部位:管道敷设 4.电压等级(kV):10KV 5.电缆敷设 |  | m | 200
4 | 030408001002 | 电力电缆 | 1.名称:电力电缆 2.型号、规格:YJV22-3x185+2*95mm2 3.敷设方式、部位:直接埋地敷设 4.电压等级(kV):10KV 5.电缆敷设 |  | m | 44.8
5 | 030408001003 | 电力电缆 | 1.名称:电力电缆 2.型号、规格:YJV22-3x150+2*70mm2 3.敷设方式、部位:管道敷设 4.电压等级(kV):10KV 5.电缆敷设 |  | m | 246
6 | 030408006001 | 电力电缆头 | 1.名称:电力电缆头 2.型号、规格:YJV-8.7/12KV-3x50 3.电压等级（kV):10KV 4.电力电缆头制作、安装 5.接地 |  | 个 | 2
7 | 030408006002 | 电力电缆头 | 1.名称:电力电缆头 2.型号、规格:YJV22-3x185+2*95mm2 |  | 个 | 4
本页小计
注：为计取规费等的使用，可在表中增设其中：“定额人工费”
表—08
分部分项工程和单价措施项目清单与计价表
工程名称：充电桩工程 |  |  |  | 标段：大路镇创业社区新能源汽车充电桩建设项目 |  |  |  | 第 2 页 共 3 页
序号 | 项目编码 | 项目名称 | 项目特征描述 |  | 计量单位 | 工程量 | 金额（元）
[7 empty] | 综合单价 |  | 合价 | 其中
暂估价
3.电压等级（kV):10KV 4.电力电缆头制作、安装 5.接地
8 | 030408006003 | 电力电缆头 | 1.名称:电力电缆头 2.型号、规格:YJV22-3x150+2*70mm2 3.电压等级（kV):10KV 4.电力电缆头制作、安装 5.接地 |  | 个 | 16
9 | 030408008001 | 防火堵洞 | 1.名称:防火堵洞 2.材质:柔性防火堵料 3.安装 |  | 处 | 11
10 | 040101001001 | 挖一般土方 | 1.土壤类别:一、二类土 2.挖土深度:0.8m |  | m3 | 240.9
11 | 010103001001 | 回填方 | 1.密实度要求:密实度≥95% 2.填方材料品种:原土 |  | m3 | 110.04
12 | 030409002001 | 接地母线 | 1.名称:接地母线 2.材质:镀锌扁钢 3.规格:40*4 4.安装部位:室内 |  | m | 31.2
13 | 030409001001 | 接地极 | 1.名称:接地极 2.材质、规格:镀锌角钢-L50*50*5 3.接地极（板、桩)制作、安装 4.基础接地网安装 5.补刷（喷)油漆 |  | 根 | 6
14 | 030414011001 | 接地装置 | 1.名称:接地系统测试 接地网 |  | 系统 | 1
15 | 030414001001 | 电力变压器系统 | 1.名称:电力变压器系统 2.容量(kV．A):800KVA 3.系统调试 |  | 系统 | 1
16 | 03B001 | 充电桩140kW | 1.充电桩140kW（一个桩2个枪） 2.设备容量：140kW 3.电流：236.4A |  | 台 | 2
17 | 03B002 | 充电桩120kW | 1.充电桩120kW（一个桩2个枪） 2.设备容量：120kW 3.电流：202.6A |  | 台 | 8
分部小计
措施项目
本页小计
注：为计取规费等的使用，可在表中增设其中：“定额人工费”
表—08
分部分项工程和单价措施项目清单与计价表
工程名称：充电桩工程 |  |  |  | 标段：大路镇创业社区新能源汽车充电桩建设项目 |  |  |  | 第 3 页 共 3 页
合 计
注：为计取规费等的使用，可在表中增设其中：“定额人工费”
表—08

## 表-11 总价措施项目清单与计价表
总价措施项目清单与计价表
工程名称：充电桩工程 |  |  | 标段：大路镇创业社区新能源汽车充电桩建设项目 | [5 empty] | 第 1 页 共 1 页
序号 | 项目编码 | 项目名称 |  | 计算基础 | 费率(%) | 金额(元) |  | 调整费率(%) |  | 调整后金额(元) | 备注
1 | 031302001 | 安全文明施工费
1.1 | 031302001001 | 安全文明施工与环境保护费 |  | 分部分项人工费+技术措施项目人工费 | 2
1.2 | 031302001002 | 临时设施费 |  | 分部分项人工费+技术措施项目人工费 | 1
2 | 031302005001 | 雨季施工增加费 |  | 分部分项人工费+技术措施项目人工费 | 0.5
3 | 031302006001 | 已完工程及设备保护费 |  | 分部分项人工费+技术措施项目人工费 | 0.8
4 | 03B001 | 工程定位复测费 |  | 分部分项人工费+技术措施项目人工费 | 0
5 | 031302004001 | 二次搬运费 |  | 分部分项人工费+技术措施项目人工费 | 0.1
6 | 03B002 | 特殊地区施工增加费 |  | 分部分项人工费+技术措施项目人工费 | 0
7 | 031302002001 | 夜间施工增加费
8 | 031302002002 | 白天在地下室施工增加费
9 | 031302005002 | 冬季施工增加费
合 计
编制人（造价人员）： | [6 empty] | 复核人（造价工程师）：
注：1.“计算基础”中安全文明施工费可为“定额基价”、“定额人工费”或“定额人工费+定额机械费”，其他项目可为“定额人工费”或“定额人工费+定额机械费”。 2.按施工方案计算的措施费，若无“计算基础”和“费率”的数值，也可只填“金额”数值，但应在备注栏说明施工方案出处或计算方法。
表-11

## 表-12 其他项目清单与计价汇总表
其他项目清单与计价汇总表
工程名称：充电桩工程 |  | 标段：大路镇创业社区新能源汽车充电桩建设项目 |  |  | 第 1 页 共 1 页
序号 | 项目名称 |  | 金额(元) | 结算金额(元) |  | 备注
1 | 暂列金额 |  |  |  |  | 明细详见表-12-1
2 | 暂估价 |  | 25000
2.1 | 专业工程暂估价 |  | 25000 |  |  | 明细详见表-12-3
2.2 | 材料暂估价 |  | 一 |  |  | 明细详见表-12-2
3 | 计日工 |  |  |  |  | 明细详见表-12-4
4 | 总承包服务费 |  |  |  |  | 明细详见表-12-5
5 | 材料检验试验费
6 | 建筑工程能效测评费
7 | 工程变更及现场签证
8 | 提前竣工（赶工补偿）
9 | 无负荷联合试运转费
10 | 停窝工损失费
11 | 施工期间未完工程保护费
12 | 企业自有工人培训管理费
13 | 建筑工人实名制费
合计 |  |  | 25000 |  |  | —
注：材料（工程设备）暂估单价进入清单项目综合单价，此处不汇总。
表-12

## 表-12-3 专业工程暂估价及结算价表
专业工程暂估价及结算价表
工程名称：充电桩工程 |  |  | 标段：大路镇创业社区新能源汽车充电桩建设项目 |  |  |  | 第 1 页 共 1 页
序号 | 工程名称 | 工程内容 |  | 暂估金额（元） | 结算金额(元) | 差额±(元) |  | 备注
1 | 箱变基础 | 箱变基础 |  | 25000
合 计 |  |  |  | 25000
注：此表“暂估金额”由招标人填写，投标人应将“暂估金额”计入投标总价中。结算时按合同约定结算金额填写。
表—12—3

## 表-13 规费、税金项目清单与计价表
规费、税金项目计价表
工程名称：充电桩工程 |  | 标段：大路镇创业社区新能源汽车充电桩建设项目 |  |  |  | 第 1 页 共 1 页
序号 | 项目名称 |  | 计算基础 |  | 计算基数 |  | 计算费率(%) | 金额（元）
1 | 规费 |  | 社会保险费+住房公积金+水利建设基金+环境保护税
1.1 | 社会保险费 |  | 养老失业保险+基本医疗保险+工伤保险+生育保险
(1) | 养老失业保险 |  | 分部分项人工费+组织措施项目人工费+技术措施项目人工费+分部分项人工费调整+技术措施项目人工费调整 |  |  |  | 10.5
(2) | 基本医疗保险 |  | 分部分项人工费+组织措施项目人工费+技术措施项目人工费+分部分项人工费调整+技术措施项目人工费调整 |  |  |  | 3.7
(3) | 工伤保险 |  | 分部分项人工费+组织措施项目人工费+技术措施项目人工费+分部分项人工费调整+技术措施项目人工费调整 |  |  |  | 0.4
(4) | 生育保险 |  | 分部分项人工费+组织措施项目人工费+技术措施项目人工费+分部分项人工费调整+技术措施项目人工费调整 |  |  |  | 0.3
1.2 | 住房公积金 |  | 分部分项人工费+组织措施项目人工费+技术措施项目人工费+分部分项人工费调整+技术措施项目人工费调整 |  |  |  | 3.7
1.3 | 水利建设基金 |  | 分部分项人工费+组织措施项目人工费+技术措施项目人工费+分部分项人工费调整+技术措施项目人工费调整 |  |  |  | 0.4
1.4 | 环境保护税
2 | 税金 |  | 税前工程造价 |  |  |  | 9
合 计
编制人（造价人员）： |  |  |  | 复核人（造价工程师）：
表-13