## 扉-1 招标工程量清单扉页
|  | 市政道路工程 |  | 工程
招标工程量清单
招 标 人： |  |  | 造价咨询人：
| (单位盖章) |  |  |  | (单位资质专用章)
法定代表人 或其授权人： |  |  | 法定代表人 或其授权人：
| (签字或盖章) |  |  |  | (签字或盖章)
编 制 人： |  |  | 复 核 人：
| (造价人员签字盖专用章) |  |  |  | (造价工程师签字盖专用章)
编 制 时 间： | 年 月 日 |  | 复 核 时 间： |  | 年 月 日
扉—1

## 表-08 分部分项工程和单价措施项目清单与计价表
分部分项工程和单价措施项目清单与计价表
工程名称：市政道路工程 |  |  |  | 标段：大路镇创业社区新能源汽车充电桩建设项目 |  |  |  | 第 1 页 共 2 页
序号 | 项目编码 | 项目名称 | 项目特征描述 |  | 计量单位 | 工程量 | 金额（元）
[7 empty] | 综合单价 |  | 合价 | 其中
暂估价
沥青混凝土路面
1 | 040202001001 | 路床(槽）整形 | 1.素土夯实，密实度＞93% |  | m2 | 1570.79
2 | 040202015001 | 水泥稳定碎(砾）石 | 1.水泥含量:5%~6% 2.水泥稳定碎石 3.厚度:20cm 4.基层料运输运距:投标单位自行考虑 5.洒水车洒水 |  | m2 | 1570.79
3 | 040203003001 | 透层、粘层 | 1.材料品种:乳化沥青 2.喷油量:1.2kg/m2 |  | m2 | 1570.79
4 | 010501001004 | 垫层 | 1.混凝土种类:商品砼 2.混凝土强度等级:C20 3.厚度：10cm |  | m3 | 157.08
5 | 040203006001 | 沥青混凝土 | 1.沥青混凝土种类:粗粒式改性沥青混凝土 2.厚度:6cm 3.汽车运沥青砼半成品： 投标单位自行考虑 |  | m2 | 1570.79
6 | 040203006002 | 沥青混凝土 | 1.沥青混凝土种类:中粒式改性沥青混泥土 2.厚度:4cm 3.汽车运沥青砼半成品： 投标单位自行考虑 |  | m2 | 1570.79
分部小计
花岗岩道牙
7 | 040204001001 | 人行道整形碾压 | 1.素土夯实，密实度≥93% |  | m2 | 47.38
8 | 010501001005 | 素混凝土垫层 | 1.混凝土种类:素混凝土 2.混凝土强度等级:C20 3.厚度：27cm |  | m3 | 12.79
9 | 040204004001 | 安砌侧(平、缘）石 | 1.名称:五莲花花岗岩道牙 2.规格：1000*250*100mm |  | m | 433.02
10 | 040204004002 | 安砌侧(平、缘）石（弧形） | 1.名称:五莲花花岗岩道牙（弧形） 2.规格：500*250*100mm |  | m | 40.78
11 | 010501001006 | 混凝土靠背 | 1.名称：混凝土靠背 2.混凝土种类:商品砼 3.混凝土强度等级:C20 |  | m3 | 2.74
分部小计
措施项目
本页小计
注：为计取规费等的使用，可在表中增设其中：“定额人工费”
表—08
分部分项工程和单价措施项目清单与计价表
工程名称：市政道路工程 |  |  |  | 标段：大路镇创业社区新能源汽车充电桩建设项目 |  |  |  | 第 2 页 共 2 页
序号 | 项目编码 | 项目名称 | 项目特征描述 |  | 计量单位 | 工程量 | 金额（元）
[7 empty] | 综合单价 |  | 合价 | 其中
暂估价
12 | 011705001006 | 大型机械设备进出场及安拆 | 1.机械设备名称:压路机进出场 |  | 台次 | 1
13 | 011705001005 | 大型机械设备进出场及安拆 | 1.机械设备名称:沥青混凝土摊铺机进出场 |  | 台次 | 1
分部小计
本页小计
合 计
注：为计取规费等的使用，可在表中增设其中：“定额人工费”
表—08

## 表-11 总价措施项目清单与计价表
总价措施项目清单与计价表
工程名称：市政道路工程 |  |  | 标段：大路镇创业社区新能源汽车充电桩建设项目 | [5 empty] | 第 1 页 共 1 页
序号 | 项目编码 | 项目名称 |  | 计算基础 | 费率(%) | 金额(元) |  | 调整费率(%) |  | 调整后金额(元) | 备注
1 | 041109001 | 安全文明施工费
1.1 | 041109001001 | 安全文明施工与环境保护费 |  | 分部分项人工费+技术措施项目人工费 | 5
1.2 | 041109001002 | 临时设施费 |  | 分部分项人工费+技术措施项目人工费 | 1.5
2 | 041109004001 | 雨季施工增加费 |  | 分部分项人工费+技术措施项目人工费 | 0.5
3 | 041109007001 | 已完工程及设备保护费 |  | 分部分项人工费+技术措施项目人工费 | 0
4 | 04B001 | 工程定位复测费 |  | 分部分项人工费+技术措施项目人工费 | 0.1
5 | 041109003001 | 二次搬运费 |  | 分部分项人工费+技术措施项目人工费 | 0.1
6 | 04B002 | 特殊地区施工增加费 |  | 分部分项人工费+技术措施项目人工费 | 0
7 | 041109002001 | 夜间施工增加费
8 | 041109002002 | 白天在地下室施工增加费
9 | 041109004002 | 冬季施工增加费
合 计
编制人（造价人员）： | [6 empty] | 复核人（造价工程师）：
注：1.“计算基础”中安全文明施工费可为“定额基价”、“定额人工费”或“定额人工费+定额机械费”，其他项目可为“定额人工费”或“定额人工费+定额机械费”。 2.按施工方案计算的措施费，若无“计算基础”和“费率”的数值，也可只填“金额”数值，但应在备注栏说明施工方案出处或计算方法。
表-11

## 表-12 其他项目清单与计价汇总表
其他项目清单与计价汇总表
工程名称：市政道路工程 |  | 标段：大路镇创业社区新能源汽车充电桩建设项目 |  |  | 第 1 页 共 1 页
序号 | 项目名称 |  | 金额(元) | 结算金额(元) |  | 备注
1 | 暂列金额 |  |  |  |  | 明细详见表-12-1
2 | 暂估价
2.1 | 专业工程暂估价 |  |  |  |  | 明细详见表-12-3
2.2 | 材料暂估价 |  | 一 |  |  | 明细详见表-12-2
3 | 计日工 |  |  |  |  | 明细详见表-12-4
4 | 总承包服务费 |  |  |  |  | 明细详见表-12-5
5 | 材料检验试验费
6 | 建筑工程能效测评费
7 | 工程变更及现场签证
8 | 提前竣工（赶工补偿）
9 | 无负荷联合试运转费
10 | 停窝工损失费
11 | 施工期间未完工程保护费
12 | 企业自有工人培训管理费
13 | 建筑工人实名制费
合计 | [5 empty] | —
注：材料（工程设备）暂估单价进入清单项目综合单价，此处不汇总。
表-12

## 表-13 规费、税金项目清单与计价表
规费、税金项目计价表
工程名称：市政道路工程 |  | 标段：大路镇创业社区新能源汽车充电桩建设项目 |  |  |  | 第 1 页 共 1 页
序号 | 项目名称 |  | 计算基础 |  | 计算基数 |  | 计算费率(%) | 金额（元）
1 | 规费 |  | 社会保险费+住房公积金+水利建设基金+环境保护税
1.1 | 社会保险费 |  | 养老失业保险+基本医疗保险+工伤保险+生育保险
(1) | 养老失业保险 |  | 分部分项人工费+组织措施项目人工费+技术措施项目人工费+分部分项人工费调整+技术措施项目人工费调整 |  |  |  | 10.5
(2) | 基本医疗保险 |  | 分部分项人工费+组织措施项目人工费+技术措施项目人工费+分部分项人工费调整+技术措施项目人工费调整 |  |  |  | 3.7
(3) | 工伤保险 |  | 分部分项人工费+组织措施项目人工费+技术措施项目人工费+分部分项人工费调整+技术措施项目人工费调整 |  |  |  | 0.4
(4) | 生育保险 |  | 分部分项人工费+组织措施项目人工费+技术措施项目人工费+分部分项人工费调整+技术措施项目人工费调整 |  |  |  | 0.3
1.2 | 住房公积金 |  | 分部分项人工费+组织措施项目人工费+技术措施项目人工费+分部分项人工费调整+技术措施项目人工费调整 |  |  |  | 3.7
1.3 | 水利建设基金 |  | 分部分项人工费+组织措施项目人工费+技术措施项目人工费+分部分项人工费调整+技术措施项目人工费调整 |  |  |  | 0.4
1.4 | 环境保护税
2 | 税金 |  | 税前工程造价 |  |  |  | 9
合 计
编制人（造价人员）： |  |  |  | 复核人（造价工程师）：
表-13