## 表-08 分部分项工程和单价措施项目清单与计价表
分部分项工程和单价措施项目清单与计价表
工程名称：大路镇水红花小区基础设施建设项目-廊架及附属 |  |  |  | 标段：大路镇水红花小区基础设施建设项目 |  |  |  | 第 1 页 共 3 页
序号 | 项目编码 | 项目名称 | 项目特征描述 |  | 计量单位 | 工程量 | 金额（元）
[7 empty] | 综合单价 |  | 合价 | 其中
暂估价
儿童沙坑
1 | 010401003001 | 实心砖墙 | 1.砖品种、规格、强度等级:120mm厚MU10砖砌体 2.墙体类型:圆形沙坑维护墙 3.砂浆强度等级、配合比:水泥砂浆M7.5 |  | m3 | 1.7
2 | 011201001001 | 墙面一般抹灰 | 1.面层厚度、砂浆配合比:圆弧形墙抹灰20mm厚1：2.5水泥砂浆 |  | m2 | 17.1
3 | 011406001001 | 抹灰面油漆 | 1.油漆品种、刷漆遍数:浅灰色真石漆 |  | m2 | 19.4
4 | 040103001005 | 白沙 | 1.石料规格:白沙 2.厚度:35cm |  | m3 | 26.36
5 | 040202010001 | 卵石 | 1.石料规格:Φ30卵石垫层 2.厚度:最薄处10cm |  | m2 | 8.34
6 | 040204001001 | 素土夯实 | 1.素土夯实，压实系数≥97% |  | m2 | 83.38
7 | 040306001001 | 透水管 | 1.材料品种、规格:Φ100软式透水管环形布置 |  | m | 29.74
分部小计
廊架
8 | 010501001001 | 垫层 | 1.混凝土种类:预拌 2.混凝土强度等级:C20 3.垫层 4.含运输及入模费用 5.运距投标方自行考虑，结算时不予调整 |  | m3 | 1.45
9 | 010501003002 | 独立基础 | 1.混凝土种类:预拌 2.混凝土强度等级:C25 3.廊架基础 4.含运输及入模费用 5.运距投标方自行考虑，结算时不予调整 |  | m3 | 2.92
10 | 010502001001 | 矩形柱 | 1.混凝土种类:预拌 2.混凝土强度等级:C25 3.矩形柱 4.含运输及入模费用 5.运距投标方自行考虑，结算时不予调整 |  | m3 | 0.86
11 | 010502001002 | 二次灌浆 | 1.混凝土种类:预拌 2.混凝土强度等级:C20细 |  | m3 | 0.22
本页小计
注：为计取规费等的使用，可在表中增设其中：“定额人工费”
表—08
分部分项工程和单价措施项目清单与计价表
工程名称：大路镇水红花小区基础设施建设项目-廊架及附属 |  |  |  | 标段：大路镇水红花小区基础设施建设项目 |  |  |  | 第 2 页 共 3 页
序号 | 项目编码 | 项目名称 | 项目特征描述 |  | 计量单位 | 工程量 | 金额（元）
[7 empty] | 综合单价 |  | 合价 | 其中
暂估价
石混凝土 3.二次灌浆 4.含运输及入模费用 5.运距投标方自行考虑，结算时不予调整
12 | 010515001001 | 现浇构件钢筋 | 1.钢筋种类、规格:直径：10级别： HRB400 |  | t | 0.146
13 | 010516001002 | 螺栓 | 1.螺栓种类:地脚螺栓 2.规格:M20 |  | t | 0.072
14 | 010603003001 | 钢管柱 | 1.钢材品种、规格:150*70*10矩管柱、120*40*5矩管柱 Q235B 2.单根柱质量:3t内 |  | t | 2.109
15 | 010604001001 | 钢梁 | 1.钢材品种、规格:180*100*5矩管、130*100*3矩管 Q235B 2.单根质量:1.5t以内 |  | t | 0.924
16 | 010604001002 | 屋面龙骨 | 1.龙骨品种、规格:50*50*3矩管、100*50*3矩管 2.单根质量:1.5t以内 |  | t | 0.44
17 | 010901002001 | 铝板造型屋面 | 1.品种、规格:3mm厚深咖色铝板 |  | m2 | 125.21
18 | 011207001001 | 墙面装饰板 | 1.面层材料品种、规格、颜色:5mm厚穿孔铝板 |  | m2 | 28.26
19 | 011405001001 | 金属面油漆 | 1.油漆品种、刷漆遍数:矩管柱外饰深咖色氟碳漆 |  | m2 | 42.03
20 | 060212010003 | 预埋件安装 | 1.预埋件材质:钢板 |  | t | 0.113
21 | 04B024 | 成品座椅 | 1.材质：钢木结构 2.长椅尺寸长2300mm，宽500mm，高450mm，坐面刷木色漆2遍，亮油2遍，坐凳支撑刷氟碳漆2遍。 |  | 套 | 3
分部小计
措施项目
22 | 011702001001 | 基础 | 1.构件类型:廊架基础模板 |  | m2 | 12.96
23 | 011702001002 | 基础 | 1.基础类型:廊架基础垫层模板 |  | m2 | 5.28
24 | 011702002001 | 矩形柱 | 1.构件类型:廊架柱模板、二次灌浆模板 |  | m2 | 14.4
分部小计
本页小计
注：为计取规费等的使用，可在表中增设其中：“定额人工费”
表—08
分部分项工程和单价措施项目清单与计价表
工程名称：大路镇水红花小区基础设施建设项目-廊架及附属 |  |  |  | 标段：大路镇水红花小区基础设施建设项目 |  |  |  | 第 3 页 共 3 页
合 计
注：为计取规费等的使用，可在表中增设其中：“定额人工费”
表—08

## 表-11 总价措施项目清单与计价表
总价措施项目清单与计价表
工程名称：大路镇水红花小区基础设施建设项目-廊架及附属 |  |  | 标段：大路镇水红花小区基础设施建设项目 | [5 empty] | 第 1 页 共 1 页
序号 | 项目编码 | 项目名称 |  | 计算基础 | 费率(%) | 金额(元) |  | 调整费率(%) |  | 调整后金额(元) | 备注
1 | 011707001 | 安全文明施工费
1.1 | 011707001001 | 文明施工与环境保护费 |  | 分部分项人工费+技术措施项目人工费 | 2.2
1.2 | 011707001002 | 临时设施费 |  | 分部分项人工费+技术措施项目人工费 | 1.7
2 | 011707005001 | 雨季施工增加费 |  | 分部分项人工费+技术措施项目人工费 | 0.5
3 | 011707007001 | 已完工程及设备保护费 |  | 分部分项人工费+技术措施项目人工费 | 0.8
4 | 01B001 | 工程定位复测费 |  | 分部分项人工费+技术措施项目人工费 | 0.3
5 | 011707004001 | 二次搬运费 |  | 分部分项人工费+技术措施项目人工费 | 0.1
合 计
编制人（造价人员）： | [6 empty] | 复核人（造价工程师）：
注：1.“计算基础”中安全文明施工费可为“定额基价”、“定额人工费”或“定额人工费+定额机械费”，其他项目可为“定额人工费”或“定额人工费+定额机械费”。 2.按施工方案计算的措施费，若无“计算基础”和“费率”的数值，也可只填“金额”数值，但应在备注栏说明施工方案出处或计算方法。
表-11

## 表-12 其他项目清单与计价汇总表
其他项目清单与计价汇总表
工程名称：大路镇水红花小区基础设施建设项目-廊架及附属 |  | 标段：大路镇水红花小区基础设施建设项目 |  |  | 第 1 页 共 1 页
序号 | 项目名称 |  | 金额(元) | 结算金额(元) |  | 备注
1 | 暂列金额 |  |  |  |  | 明细详见表-12-1
2 | 暂估价
2.1 | 专业工程暂估价 |  |  |  |  | 明细详见表-12-3
2.2 | 材料暂估价 |  | 一 |  |  | 明细详见表-12-2
3 | 计日工 |  |  |  |  | 明细详见表-12-4
4 | 总承包服务费 |  |  |  |  | 明细详见表-12-5
5 | 材料检验试验费
6 | 建筑工程能效测评费
7 | 工程变更及现场签证
8 | 提前竣工（赶工补偿）
9 | 无负荷联合试运转费
10 | 停窝工损失费
11 | 施工期间未完工程保护费
12 | 企业自有工人培训管理费
13 | 建筑工人实名制费
14 | 安全生产计提费
合计 | [5 empty] | —
注：材料（工程设备）暂估单价进入清单项目综合单价，此处不汇总。
表-12

## 表-12-1 暂列金额表
暂列金额明细表
工程名称：大路镇水红花小区基础设施建设项目-廊架及附属 |  | 标段：大路镇水红花小区基础设施建设项目 |  |  | 第 1 页 共 1 页
序号 | 项目名称 |  | 计量单位 | 暂定金额（元） |  | 备注
合 计 | [5 empty] | —
注：此表由招标人填写，如不能详列，也可只列暂列金额总额，投标人应将上述暂列金额计入投标总价中。
表—12—1

## 表-12-3 专业工程暂估价及结算价表
专业工程暂估价及结算价表
工程名称：大路镇水红花小区基础设施建设项目-廊架及附属 |  |  | 标段：大路镇水红花小区基础设施建设项目 |  |  |  | 第 1 页 共 1 页
序号 | 工程名称 | 工程内容 |  | 暂估金额（元） | 结算金额(元) | 差额±(元) |  | 备注
合 计
注：此表“暂估金额”由招标人填写，投标人应将“暂估金额”计入投标总价中。结算时按合同约定结算金额填写。
表—12—3

## 表-13 规费、税金项目清单与计价表
规费、税金项目计价表
工程名称：大路镇水红花小区基础设施建设项目-廊架及附属 |  | 标段：大路镇水红花小区基础设施建设项目 |  |  |  | 第 1 页 共 1 页
序号 | 项目名称 |  | 计算基础 |  | 计算基数 |  | 计算费率(%) | 金额（元）
1 | 规费 |  | 社会保险费+住房公积金+水利建设基金+环境保护税
1.1 | 社会保险费 |  | 养老失业保险+基本医疗保险+工伤保险+生育保险
(1) | 养老失业保险 |  | 分部分项人工费+组织措施项目人工费+技术措施项目人工费+分部分项人工费调整+技术措施项目人工费调整 |  |  |  | 10.5
(2) | 基本医疗保险 |  | 分部分项人工费+组织措施项目人工费+技术措施项目人工费+分部分项人工费调整+技术措施项目人工费调整 |  |  |  | 3.7
(3) | 工伤保险 |  | 分部分项人工费+组织措施项目人工费+技术措施项目人工费+分部分项人工费调整+技术措施项目人工费调整 |  |  |  | 0.4
(4) | 生育保险 |  | 分部分项人工费+组织措施项目人工费+技术措施项目人工费+分部分项人工费调整+技术措施项目人工费调整 |  |  |  | 0.3
1.2 | 住房公积金 |  | 分部分项人工费+组织措施项目人工费+技术措施项目人工费+分部分项人工费调整+技术措施项目人工费调整 |  |  |  | 3.7
1.3 | 水利建设基金 |  | 分部分项人工费+组织措施项目人工费+技术措施项目人工费+分部分项人工费调整+技术措施项目人工费调整 |  |  |  | 0.4
1.4 | 环境保护税
2 | 税金 |  | 税前工程造价 |  |  |  | 9
合 计
编制人（造价人员）： |  |  |  | 复核人（造价工程师）：
表-13