## 表-08 分部分项工程和单价措施项目清单与计价表
分部分项工程和单价措施项目清单与计价表
工程名称：大路镇水红花小区基础设施建设项目-硬化工程 |  |  |  | 标段：大路镇水红花小区基础设施建设项目 |  |  |  | 第 1 页 共 6 页
序号 | 项目编码 | 项目名称 | 项目特征描述 |  | 计量单位 | 工程量 | 金额（元）
[7 empty] | 综合单价 |  | 合价 | 其中
暂估价
拆除工程
1 | 041001002001 | 拆除人行道 | 1.拆除200*100*60环保砖面层 2.拆除现状30厚1：3干硬性水泥砂浆结合层 |  | m2 | 2365.63
2 | 041001002002 | 拆除长廊基础硬化 | 1.拆除200*100*60环保砖面层 2.拆除30厚1：3干硬性水泥砂浆结合层 3.拆除100厚C20混凝土垫层 4.拆除300厚级配砂石垫层 |  | m2 | 27
3 | 041001005001 | 拆除侧、平(缘）石 | 1.拆除花岗岩侧石 |  | m | 260
4 | 04B001 | 拆除健身器材 | 1.拆除健身器材 |  | 套 | 19
5 | 041001008001 | 拆除路灯基础 | 1.拆除路灯基础及埋件螺栓 |  | m3 | 2.59
6 | 041001010001 | 拆除路灯 | 1.拆除路灯 |  | 根 | 9
7 | 04B002 | 拆除长椅 | 1.拆除长椅 |  | 套 | 3
8 | 040103002006 | 余方弃置 | 1.废弃料品种:建筑垃圾 2.运距:投标单位自行考虑，结算时不予调整 |  | m3 | 233.93
分部小计
硬化工程
9 | 040202009001 | 砂砾石 | 1.石料规格:砂夹石 2.厚度:15cm |  | m2 | 2392.63
10 | 040204003001 | 混凝土垫层 | 1.基础、垫层：材料品种、厚度:100mm厚C20混凝土垫层 |  | m2 | 2392.63
11 | 040204002001 | 人行道块料铺设 | 1.块料品种、规格:200*100*60烧结砖 2.基础、垫层：材料品种、厚度:30mm厚1：3干硬性水泥砂浆结合层 |  | m2 | 2392.63
12 | 040204002002 | 人行道块料铺设 | 1.廊架处硬化恢复 2.200*100*60环保砖面层（利旧） 2.30厚1：3干硬性水泥砂浆结合层 3.100厚C20混凝土垫层 4.300厚级配砂石垫层 |  | m2 | 27
13 | 04020400400 | 安砌侧(平、 | 1.1000*200*100mm五莲花 |  | m | 260
本页小计
注：为计取规费等的使用，可在表中增设其中：“定额人工费”
表—08
分部分项工程和单价措施项目清单与计价表
工程名称：大路镇水红花小区基础设施建设项目-硬化工程 |  |  |  | 标段：大路镇水红花小区基础设施建设项目 |  |  |  | 第 2 页 共 6 页
序号 | 项目编码 | 项目名称 | 项目特征描述 |  | 计量单位 | 工程量 | 金额（元）
[7 empty] | 综合单价 |  | 合价 | 其中
暂估价
| 1 | 缘）石 | 道牙 2.20mm厚1：3水泥砂浆结合层 3.110mm厚C20素混凝土 4.C20混凝土三角靠背100mm*100mm 5.素土夯实，密实度≥95%
分部小计
路灯
14 | 010501003001 | 独立基础 | 1.混凝土种类:预拌 2.混凝土强度等级:C25 3.路灯基础 4.含运输及入模费用 5.运距投标方自行考虑，结算时不予调整 |  | m3 | 3.17
15 | 060212010001 | 预埋件安装 | 1.预埋件材质:300*300*10钢板 |  | t | 0.078
16 | 010516001001 | 螺栓 | 1.螺栓种类:地脚螺栓 2.规格:M16 |  | t | 0.053
17 | 030412007001 | 一般路灯 | 1.名称：太阳能路灯 2.规格：6米杆+60W LED+100W光伏板+50Ah锂电池 |  | 套 | 11
分部小计
玻璃钢坐凳
18 | 050302002001 | 树桩维合树圈 | 1.原木种类:红松木杆 2.原木直(梢）径（不含树皮厚度）:直径100mm，高度1000mm 3.树圈规格:内径3500mm 4.防护材料种类:Φ8铁丝@500维合树桩 |  | m2 | 11.3
19 | 04B003 | 成品玻璃钢坐凳 | 1.成品玻璃钢坐凳，壁厚5mm 高450mm、宽550mm 2.包含安装费暂估综合单价1000元/m |  | m | 26
分部小计
党建雕塑
20 | 010501002001 | 带形基础 | 1.混凝土种类:预拌 2.混凝土强度等级:C30 3.党建雕塑基础 |  | m3 | 15.25
本页小计
注：为计取规费等的使用，可在表中增设其中：“定额人工费”
表—08
分部分项工程和单价措施项目清单与计价表
工程名称：大路镇水红花小区基础设施建设项目-硬化工程 |  |  |  | 标段：大路镇水红花小区基础设施建设项目 |  |  |  | 第 3 页 共 6 页
序号 | 项目编码 | 项目名称 | 项目特征描述 |  | 计量单位 | 工程量 | 金额（元）
[7 empty] | 综合单价 |  | 合价 | 其中
暂估价
4.含运输及入模费用 5.运距投标方自行考虑，结算时不予调整 6.基础尺寸由厂家根据实际情况调整据实结算
21 | 060212010002 | 预埋件安装 | 1.预埋件材质:钢板 2.尺寸由厂家根据实际情况调整据实结算 |  | t | 0.093
分部小计
长椅
22 | 04B004 | 长椅 | 1.材质：钢木结构 2.长椅尺寸长1800mm，宽450mm，高450mm，坐面刷木色漆2遍，亮油2遍，坐凳支撑刷氟碳漆2遍。 |  | 套 | 3
分部小计
健身器材
23 | 04B005 | 转体扭腰器 | 1.规格:1465mm（长）*697mm（宽），立柱高度为1.2-1.5m 2.转盘直径约40cm 3.包含挖填土方、基础、模板、预埋件、安装费等暂估综合单价950元/套 |  | 套 | 1
24 | 04B006 | 坐立扭腰器 | 1.规格：1500*1400*1300 mm‌（长×宽×高），主立柱直径‌:采用 ‌φ114 mm‌ 钢管支撑结构 2.转盘直径‌约 ‌40 cm‌，配备无缝套管连接 3.包含挖填土方、基础、模板、预埋件、安装费等暂估综合单价950元/套 |  | 套 | 1
25 | 04B007 | 划船器 | 1.规格:2000*500*600 mm‌（长×宽×高） 2.镀锌钢管 3.包含挖填土方、基础、模板、预埋件、安装费等暂估综合单价1050元/套 |  | 套 | 1
26 | 04B008 | 双位大转轮 | 1.规格:940*550*1800 mm‌（长×宽×高），环保塑木（WPC）‌，表面防滑耐候，抗紫外线老化 |  | 套 | 1
本页小计
注：为计取规费等的使用，可在表中增设其中：“定额人工费”
表—08
分部分项工程和单价措施项目清单与计价表
工程名称：大路镇水红花小区基础设施建设项目-硬化工程 |  |  |  | 标段：大路镇水红花小区基础设施建设项目 |  |  |  | 第 4 页 共 6 页
序号 | 项目编码 | 项目名称 | 项目特征描述 |  | 计量单位 | 工程量 | 金额（元）
[7 empty] | 综合单价 |  | 合价 | 其中
暂估价
2.钢管结构‌:采用国标Q235钢焊接，经抛丸除锈及静电喷塑处理 3.包含挖填土方、基础、模板、预埋件、安装费等暂估综合单价920元/套
27 | 04B009 | 单人腹肌板 | 1.规格:1500*500*600 mm‌（长×宽×高），‌钢材‌：普遍采用 ‌Q235 国标钢管‌，壁厚 ≥3 mm，经抛丸除锈和静电喷塑处理 2.板面‌:双色PE板‌或‌高密度泡棉‌，表面防滑耐磨 3.包含挖填土方、基础、模板、预埋件、安装费等暂估综合单价820元/套 |  | 套 | 1
28 | 04B010 | 肋木 | 1.规格:横杆中心间距为 ‌310mm‌‌高度‌‌3000mm‌宽2250mm 2.钢质立柱直径≥114mm（壁厚≥2.75mm） 3.包含挖填土方、基础、模板、预埋件、安装费等暂估综合单价1080元/套 |  | 套 | 1
29 | 04B011 | 大转轮 | 1.安装高度1000mm；钢管为主要承力结构，结合‌塑木（WPC）‌材质提升户外耐候性 2.包含挖填土方、基础、模板、预埋件、安装费等暂估综合单价1000元/套 |  | 套 | 1
30 | 04B012 | 双杠 | 1.双杠 2.包含挖填土方、基础、模板、预埋件、安装费等暂估综合单价1100元/套 |  | 套 | 1
31 | 04B013 | 弹力压腿器 | 1.规格:2500mm*100mm*1100mm JS-0207 2.立柱管规格: ‌φ114×3;立柱采用钢制封头；可供3人同时使用；采用横梁焊接立柱的连接方式 3.包含挖填土方、基础、模板、预埋件、安装费等暂估综合单价770元/套 |  | 套 | 1
32 | 04B014 | 三位扭腰器 | 1.规格: |  | 套 | 1
本页小计
注：为计取规费等的使用，可在表中增设其中：“定额人工费”
表—08
分部分项工程和单价措施项目清单与计价表
工程名称：大路镇水红花小区基础设施建设项目-硬化工程 |  |  |  | 标段：大路镇水红花小区基础设施建设项目 |  |  |  | 第 5 页 共 6 页
序号 | 项目编码 | 项目名称 | 项目特征描述 |  | 计量单位 | 工程量 | 金额（元）
[7 empty] | 综合单价 |  | 合价 | 其中
暂估价
1500mm*1500mm*1300mm JS-0284 2.管壁厚度≥3mm；转盘采用铸铁件；可三人同用；表面喷涂处理 3.包含挖填土方、基础、模板、预埋件、安装费等暂估综合单价940元/套
33 | 04B015 | 肩关节康复器 | 1.规格:高度：‌1.5米m,宽度1.2m，‌长度：0.8m 2.主框架‌:高强度钢材‌，把手‌：橡胶或泡沫包裹 3.包含挖填土方、基础、模板、预埋件、安装费等暂估综合单价950元/套 |  | 套 | 1
34 | 04B016 | 平衡滚筒 | 1.规格:滚轴直径100mm‌ 2.采用‌镀锌钢管‌或‌不锈钢‌,表面经‌静电喷塑+烤漆双层防腐处理‌,立柱壁厚达‌2.75mm 3.包含挖填土方、基础、模板、预埋件、安装费等暂估综合单价1150元/套 |  | 套 | 1
35 | 04B017 | 单人健骑机 | 1.规格:1100*500*1200 mm‌（长×宽×高） 2.主框架采用 ‌加厚镀锌钢管‌（壁厚≥2.75mm），焊接节点经‌二次防锈喷涂处理 3.包含挖填土方、基础、模板、预埋件、安装费等暂估综合单价970元/套 |  | 套 | 1
36 | 04B018 | 跑步机 | 1.规格:1950*883*1500mm（长×宽×高），核心部件采用精钢或优质钢材，确保结构稳固 2.表面经高压喷砂、除油、除锈及静电喷涂工艺处理，提升耐候性与防腐性 3.包含挖填土方、基础、模板、预埋件、安装费等暂估综合单价1150元/套 |  | 套 | 1
37 | 04B019 | 单人椭圆机 | 1.规格:长度约 ‌1.5-1.8m‌ 2.宽度 ‌0.6-0.8m 2.包含挖填土方、基础、模板、预埋件、安装费等暂估综合单价1120元/套 |  | 套 | 1
本页小计
注：为计取规费等的使用，可在表中增设其中：“定额人工费”
表—08
分部分项工程和单价措施项目清单与计价表
工程名称：大路镇水红花小区基础设施建设项目-硬化工程 |  |  |  | 标段：大路镇水红花小区基础设施建设项目 |  |  |  | 第 6 页 共 6 页
序号 | 项目编码 | 项目名称 | 项目特征描述 |  | 计量单位 | 工程量 | 金额（元）
[7 empty] | 综合单价 |  | 合价 | 其中
暂估价
38 | 04B020 | 钟摆腰背组合 | 1.规格:685*1557mm‌（长×宽） 2.厚镀锌钢管‌‌壁厚3.0mm的镀锌钢管‌（防锈层通过静电喷塑+高温烤漆工艺处理）表面防护:符合‌IP54级防腐蚀标准 3.包含挖填土方、基础、模板、预埋件、安装费等暂估综合单价1050元/套 |  | 套 | 1
39 | 04B021 | 双人漫步机 | 1.2700*350*1150mm（长×宽×高）JS-0231；管壁厚度≥3mm 2.轴承部分防水处理；三人使用；采用SMC封头；表面喷漆处理 3.包含挖填土方、基础、模板、预埋件、安装费等暂估综合单价1550元/套 |  | 套 | 1
40 | 04B022 | 旋空转轮 | 1.规格:685×1557mm‌（长×宽）Φ114mm 2.包含挖填土方、基础、模板、预埋件、安装费等暂估综合单价1000元/套 |  | 套 | 1
41 | 04B023 | 双人坐蹬器 | 1.规格:长度范围 2000mm‌，宽度 ‌500mm‌，高度 ‌1500mm‌ 2.主立柱直径 ‌Φ114mm‌，壁厚 ‌≥3.0mm‌，辅助管材壁厚 ‌≥2.5mm 3.包含挖填土方、基础、模板、预埋件、安装费等暂估综合单价1300元/套 |  | 套 | 1
分部小计
措施项目
42 | 041102002001 | 基础模板 | 1.构件类型:党建雕塑基础模板 |  | m2 | 17.2
43 | 041102002002 | 基础模板 | 1.构件类型:路灯基础模板 |  | m2 | 21.12
分部小计
本页小计
合 计
注：为计取规费等的使用，可在表中增设其中：“定额人工费”
表—08

## 表-11 总价措施项目清单与计价表
总价措施项目清单与计价表
工程名称：大路镇水红花小区基础设施建设项目-硬化工程 |  |  | 标段：大路镇水红花小区基础设施建设项目 | [5 empty] | 第 1 页 共 1 页
序号 | 项目编码 | 项目名称 |  | 计算基础 | 费率(%) | 金额(元) |  | 调整费率(%) |  | 调整后金额(元) | 备注
1 | 041109001 | 安全文明施工费
1.1 | 041109001001 | 文明施工与环境保护费 |  | 分部分项人工费+技术措施项目人工费 | 2
1.2 | 041109001002 | 临时设施费 |  | 分部分项人工费+技术措施项目人工费 | 1.28
2 | 041109004001 | 雨季施工增加费 |  | 分部分项人工费+技术措施项目人工费 | 0.5
3 | 04B001 | 工程定位复测费 |  | 分部分项人工费+技术措施项目人工费 | 0.1
4 | 041109003001 | 二次搬运费 |  | 分部分项人工费+技术措施项目人工费 | 0.1
合 计
编制人（造价人员）： | [6 empty] | 复核人（造价工程师）：
注：1.“计算基础”中安全文明施工费可为“定额基价”、“定额人工费”或“定额人工费+定额机械费”，其他项目可为“定额人工费”或“定额人工费+定额机械费”。 2.按施工方案计算的措施费，若无“计算基础”和“费率”的数值，也可只填“金额”数值，但应在备注栏说明施工方案出处或计算方法。
表-11

## 表-12 其他项目清单与计价汇总表
其他项目清单与计价汇总表
工程名称：大路镇水红花小区基础设施建设项目-硬化工程 |  | 标段：大路镇水红花小区基础设施建设项目 |  |  | 第 1 页 共 1 页
序号 | 项目名称 |  | 金额(元) | 结算金额(元) |  | 备注
1 | 暂列金额 |  |  |  |  | 明细详见表-12-1
2 | 暂估价 |  | 20000
2.1 | 专业工程暂估价 |  | 20000 |  |  | 明细详见表-12-3
2.2 | 材料暂估价 |  | 一 |  |  | 明细详见表-12-2
3 | 计日工 |  |  |  |  | 明细详见表-12-4
4 | 总承包服务费 |  |  |  |  | 明细详见表-12-5
5 | 材料检验试验费
6 | 建筑工程能效测评费
7 | 工程变更及现场签证
8 | 提前竣工（赶工补偿）
9 | 无负荷联合试运转费
10 | 停窝工损失费
11 | 施工期间未完工程保护费
12 | 企业自有工人培训管理费
13 | 建筑工人实名制费
合计 |  |  | 20000 |  |  | —
注：材料（工程设备）暂估单价进入清单项目综合单价，此处不汇总。
表-12

## 表-12-1 暂列金额表
暂列金额明细表
工程名称：大路镇水红花小区基础设施建设项目-硬化工程 |  | 标段：大路镇水红花小区基础设施建设项目 |  |  | 第 1 页 共 1 页
序号 | 项目名称 |  | 计量单位 | 暂定金额（元） |  | 备注
合 计 | [5 empty] | —
注：此表由招标人填写，如不能详列，也可只列暂列金额总额，投标人应将上述暂列金额计入投标总价中。
表—12—1

## 表-12-3 专业工程暂估价及结算价表
专业工程暂估价及结算价表
工程名称：大路镇水红花小区基础设施建设项目-硬化工程 |  |  | 标段：大路镇水红花小区基础设施建设项目 |  |  |  | 第 1 页 共 1 页
序号 | 工程名称 | 工程内容 |  | 暂估金额（元） | 结算金额(元) | 差额±(元) |  | 备注
1 | 党建雕塑 | 党建雕塑制作安装 |  | 20000
合 计 |  |  |  | 20000
注：此表“暂估金额”由招标人填写，投标人应将“暂估金额”计入投标总价中。结算时按合同约定结算金额填写。
表—12—3

## 表-13 规费、税金项目清单与计价表
规费、税金项目计价表
工程名称：大路镇水红花小区基础设施建设项目-硬化工程 |  | 标段：大路镇水红花小区基础设施建设项目 |  |  |  | 第 1 页 共 1 页
序号 | 项目名称 |  | 计算基础 |  | 计算基数 |  | 计算费率(%) | 金额（元）
1 | 规费 |  | 社会保险费+住房公积金+水利建设基金+环境保护税
1.1 | 社会保险费 |  | 养老失业保险+基本医疗保险+工伤保险+生育保险
(1) | 养老失业保险 |  | 分部分项人工费+组织措施项目人工费+技术措施项目人工费+分部分项人工费调整+技术措施项目人工费调整 |  |  |  | 10.5
(2) | 基本医疗保险 |  | 分部分项人工费+组织措施项目人工费+技术措施项目人工费+分部分项人工费调整+技术措施项目人工费调整 |  |  |  | 3.7
(3) | 工伤保险 |  | 分部分项人工费+组织措施项目人工费+技术措施项目人工费+分部分项人工费调整+技术措施项目人工费调整 |  |  |  | 0.4
(4) | 生育保险 |  | 分部分项人工费+组织措施项目人工费+技术措施项目人工费+分部分项人工费调整+技术措施项目人工费调整 |  |  |  | 0.3
1.2 | 住房公积金 |  | 分部分项人工费+组织措施项目人工费+技术措施项目人工费+分部分项人工费调整+技术措施项目人工费调整 |  |  |  | 3.7
1.3 | 水利建设基金 |  | 分部分项人工费+组织措施项目人工费+技术措施项目人工费+分部分项人工费调整+技术措施项目人工费调整 |  |  |  | 0.4
1.4 | 环境保护税
2 | 税金 |  | 税前工程造价 |  |  |  | 9
合 计
编制人（造价人员）： |  |  |  | 复核人（造价工程师）：
表-13