## 表-08 分部分项工程和单价措施项目清单与计价表
分部分项工程和单价措施项目清单与计价表
工程名称：迎泽街道湖西社区部分小区供水改造项目-建筑与装饰工程 |  |  |  | 标段：迎泽街道湖西社区部分小区供水改造项目 |  |  |  | 第 1 页 共 11 页
序号 | 项目编码 | 项目名称 | 项目特征描述 |  | 计量单位 | 工程量 | 金额（元）
[7 empty] | 综合单价 |  | 合价 | 其中
暂估价
混凝土工程
1 | 010501001001 | 垫层 | 1.混凝土种类:商品砼 2.混凝土强度等级:C20 3.含运输及泵送 |  | m3 | 22.4
2 | 010501004001 | 满堂基础 | 1.混凝土种类:商品砼 2.混凝土强度等级:C30（p10）抗渗混凝土 3.含运输及泵送 |  | m3 | 57.64
3 | 010501004002 | 集水坑 | 1.混凝土种类:商品砼 2.混凝土强度等级:C30（p10）抗渗混凝土 3.含运输及泵送 |  | m3 | 31.33
4 | 010502001001 | 矩形柱（地下） | 1.混凝土种类:商品砼 2.混凝土强度等级:C30（p10）抗渗混凝土 3.含运输及泵送 |  | m3 | 1.73
5 | 010502001002 | 矩形柱（地上） | 1.混凝土种类:商品砼 2.混凝土强度等级:C30 3.含运输及泵送 |  | m3 | 2.16
6 | 010502002001 | 构造柱 | 1.混凝土种类:商品砼 2.混凝土强度等级:C25 3.含运输及泵送 |  | m3 | 2.27
7 | 010503002001 | 矩形梁（地下） | 1.混凝土种类:商品砼 2.混凝土强度等级:C30（p10）抗渗混凝土 3.含运输及泵送 |  | m3 | 9.93
8 | 010503002002 | 矩形梁（地上） | 1.混凝土种类:商品砼 2.混凝土强度等级:C30 3.含运输及泵送 |  | m3 | 2.73
9 | 010503005001 | 过梁 | 1.混凝土种类:商品砼 2.混凝土强度等级:C25 3.含运输及泵送 |  | m3 | 0.1
10 | 010504001001 | 直形墙（地下） | 1.混凝土种类:商品砼 2.混凝土强度等级:C30（p10）抗渗混凝土 3.含运输及泵送 |  | m3 | 124.19
11 | 010504001002 | 直形墙（女儿墙） | 1.混凝土种类:商品砼 2.混凝土强度等级:C30 3.含运输及泵送 |  | m3 | 2.28
12 | 010505001001 | 有梁板（地下） | 1.混凝土种类:商品砼 2.混凝土强度等级:C30（p10）抗渗混凝土 3.含运输及泵送 |  | m3 | 26.1
13 | 010505001002 | 有梁板 | 1.混凝土种类:商品砼 |  | m3 | 9
本页小计
注：为计取规费等的使用，可在表中增设其中：“定额人工费”
表—08
分部分项工程和单价措施项目清单与计价表
工程名称：迎泽街道湖西社区部分小区供水改造项目-建筑与装饰工程 |  |  |  | 标段：迎泽街道湖西社区部分小区供水改造项目 |  |  |  | 第 2 页 共 11 页
序号 | 项目编码 | 项目名称 | 项目特征描述 |  | 计量单位 | 工程量 | 金额（元）
[7 empty] | 综合单价 |  | 合价 | 其中
暂估价
2.混凝土强度等级:C30 3.含运输及泵送
14 | 010506001001 | 直形楼梯 | 1.混凝土种类:商品砼 2.混凝土强度等级:C30（p10）抗渗混凝土 3.含运输及泵送 4.双跑楼梯 |  | m2 | 5.63
15 | 010505006001 | 栏板 | 1.混凝土种类:商品砼 2.混凝土强度等级:C30 3.含运输及泵送 |  | m3 | 0.88
分部小计
钢筋工程
16 | 010515001002 | 现浇构件钢筋 | 1.钢筋种类、规格:带肋钢筋HRB400以内 直径=8 mm |  | t | 1.47
17 | 010515001003 | 现浇构件钢筋 | 1.钢筋种类、规格:带肋钢筋HRB400以内 直径=12 mm |  | t | 1.06
18 | 010515001004 | 现浇构件钢筋 | 1.钢筋种类、规格:带肋钢筋HRB400以内 直径=14 mm |  | t | 17.52
19 | 010515001005 | 现浇构件钢筋 | 1.钢筋种类、规格:带肋钢筋HRB400以内 直径=16 mm |  | t | 8.63
20 | 010515001006 | 现浇构件钢筋 | 1.钢筋种类、规格:带肋钢筋HRB400以内 直径=20 mm |  | t | 0.098
21 | 010515001007 | 现浇构件钢筋 | 1.钢筋种类、规格:带肋钢筋HRB400以内 直径=22 mm |  | t | 1.58
22 | 010515001008 | 现浇构件钢筋 | 1.钢筋种类、规格:带肋钢筋HRB400以内 直径=25 mm |  | t | 0.022
23 | 010515001009 | 现浇构件钢筋 | 1.钢筋种类、规格:箍筋 圆钢HPB300 直径=6mm |  | t | 0.12
24 | 010515001010 | 现浇构件钢筋 | 1.钢筋种类、规格:箍筋 带肋钢筋HRB400以内 直径=8mm |  | t | 1.83
25 | 010516002001 | 预埋铁件 | 1.铁件制作、安装 2.钢材采用Q235B钢 |  | t | 0.212
26 | 010516003001 | 机械连接 | 1.连接方式:直螺纹连接 2.规格:16 |  | 个 | 1617
本页小计
注：为计取规费等的使用，可在表中增设其中：“定额人工费”
表—08
分部分项工程和单价措施项目清单与计价表
工程名称：迎泽街道湖西社区部分小区供水改造项目-建筑与装饰工程 |  |  |  | 标段：迎泽街道湖西社区部分小区供水改造项目 |  |  |  | 第 3 页 共 11 页
序号 | 项目编码 | 项目名称 | 项目特征描述 |  | 计量单位 | 工程量 | 金额（元）
[7 empty] | 综合单价 |  | 合价 | 其中
暂估价
27 | 010516003002 | 机械连接 | 1.连接方式:直螺纹连接 2.规格:20 |  | 个 | 8
28 | 010516003003 | 机械连接 | 1.连接方式:直螺纹连接 2.规格:22 |  | 个 | 38
29 | 010516003004 | 机械连接 | 1.钢筋植筋直径=φ12mm |  | 个 | 104
分部小计
砌体工程
30 | 010401003001 | 实心砖墙（内隔墙） | 1.砌块品种、规格、强度等级:MU10红青砖 2.砂浆种类、强度等级：M7.5水泥砂浆 3.厚度120mm |  | m3 | 1.91
31 | 010402001001 | 砌块墙 | 1.砌块品种、规格、强度等级:A5.0蒸压加气混凝土砌块 2.砂浆种类、强度等级：M7.5水泥砂浆 3.厚度：250厚 |  | m3 | 6.16
32 | 010402001002 | 砌块墙 | 1.砌块品种、规格、强度等级:A5.0蒸压加气混凝土砌块 2.砂浆种类、强度等级：M7.5水泥砂浆 3.厚度：300厚 |  | m3 | 17.78
分部小计
门窗工程
33 | 010802004001 | 防盗门 | 1.乙级防盗门 2.门代号及洞口尺寸:M1022、1224、1225 3. 单元门选用触屏密码锁不锈钢烤漆保温防盗门,并设闭门器。带可视窗,不锈钢花枝,双面钢化玻璃。防盗等级为乙级,单元保温门的传热系数≤1.5kW/(m·h),门扇厚度≥90mm，,门框厚度≥120mm,门框钢板厚度≥2.0mm,门扇外板厚度≥1.0mm,门扇内板厚度≥0.8mm,填充物选用防火岩棉,锁具等级B级(防技术开启≥5分钟,防破坏≥15 |  | m2 | 21.92
本页小计
注：为计取规费等的使用，可在表中增设其中：“定额人工费”
表—08
分部分项工程和单价措施项目清单与计价表
工程名称：迎泽街道湖西社区部分小区供水改造项目-建筑与装饰工程 |  |  |  | 标段：迎泽街道湖西社区部分小区供水改造项目 |  |  |  | 第 4 页 共 11 页
序号 | 项目编码 | 项目名称 | 项目特征描述 |  | 计量单位 | 工程量 | 金额（元）
[7 empty] | 综合单价 |  | 合价 | 其中
暂估价
分钟,15把钥匙),锁具点数≥7个,铰链强度≥3mm厚不锈钢铰链,每扇门至少3个,承重≥80kg,门扇应配备防撬边,抗暴力破坏时间≥15分钟,抗冲击测试:30kg沙袋冲击试验,9次冲击后,门扇无断裂、锁具功能正常;门扇与门框间隙≤4mm,表面涂层附着力(划格法测试,无脱落),耐腐蚀性(盐雾试验≥48小时无锈蚀),门禁系统为带夜光触屏密码锁,必须具有“FAM”防盗安全门标识(公安部检测认证),检测报告:需提供国家认可实验室的防盗性能检测报告。防火门耐火极限≥0.5小时,火灾时能自动解锁,符合消防安全要求按GB 17565-2007《防盗安全门通用技术条件》,疏散通道上的单元门净宽度≥1.1 m,确保紧急疏散畅通.无障碍设计,门槛高度≤15 mm,便于轮椅通行。空气声隔声量Rw≥25 dB,部分高标准要求≥30 dB,关门噪音≤75 dB,减少对居民干扰。
34 | 010807001001 | 金属（塑钢、断桥）窗 | 1.窗户全部为60系列断桥铝合金窗,单框双玻,1.8mm厚铝合金型材,玻璃厚度5+9A+5mm,开启扇设窗纱,大于1.5平方米的单块玻璃采用安全玻璃,窗的抗风压性能等级≥4级,气密性等级≥6级,水密性等级≥3级。 |  | m2 | 15.3
35 | 010807004001 | 金属纱窗 | 1.铝合金窗纱扇 安装 平开 |  | m2 | 15.3
36 | 010809004001 | 石材窗台板 | 1.40厚大理石（花岗岩） 2.15厚1：2水泥砂浆 |  | m2 | 1.81
分部小计
屋面工程
本页小计
注：为计取规费等的使用，可在表中增设其中：“定额人工费”
表—08
分部分项工程和单价措施项目清单与计价表
工程名称：迎泽街道湖西社区部分小区供水改造项目-建筑与装饰工程 |  |  |  | 标段：迎泽街道湖西社区部分小区供水改造项目 |  |  |  | 第 5 页 共 11 页
序号 | 项目编码 | 项目名称 | 项目特征描述 |  | 计量单位 | 工程量 | 金额（元）
[7 empty] | 综合单价 |  | 合价 | 其中
暂估价
新建部分屋面
37 | 011101001003 | 屋面找平层 | 1.40厚c20细石混凝土保护层（表面抹平压光，并应设分格缝，其纵横间距不应大于6m，分格缝宽度宜为10-20mm、应用建筑密封材料嵌缝）L=27.4M |  | m2 | 83.2
38 | 011101006001 | 屋面保护层 | 1.10mm厚石灰砂浆，石灰膏：砂=1:4 |  | m2 | 83.2
39 | 010902001001 | 屋面卷材防水 | 1.3+3厚SBS改性沥青防水卷材（-25°） |  | m2 | 83.2
40 | 011101006002 | 屋面找平层 | 1.30厚c20细石混凝土找平层（设分隔缝，缝宽10mm，纵横缝间距6m） |  | m2 | 83.2
41 | 011001001001 | 保温隔热屋面 | 1.100厚挤塑聚苯保温板（密度30Kg/m3）燃烧性等级为阻燃型B1级 |  | m2 | 66.8
42 | 011101006003 | 平面砂浆找平层 | 1.20厚1:2.5水泥砂浆找平层(硬基层上) |  | m2 | 83.2
43 | 011001001002 | 保温隔热屋面 | 1.1:8水泥憎水膨胀珍珠岩找坡（最薄处厚度30mm）平均厚度88mm |  | m2 | 83.2
44 | 011003001001 | 隔离层 | 1.500mm宽燃烧性能等级为A级岩棉复合板（密度150KG/M3） |  | m2 | 16.4
45 | 010902004001 | 屋面排水管 | 1.镀锌钢管雨水管φ110 2.镀锌铁皮雨水斗、雨水口2个 |  | m | 6.36
分部小计
池顶部分屋面
46 | 011101006004 | 平面砂浆找平层 | 1.20厚1:2.5水泥砂浆找平层( 填充材料上) |  | m2 | 118.5
47 | 011001001003 | 保温隔热屋面（池顶部分） | 1.100mm厚聚苯乙烯泡沫塑料保温板30KG/m3 |  | m2 | 118.5
48 | 010902001002 | 屋面卷材防水（池顶部分） | 1.4mm厚SBS改性防水卷材(-25℃) |  | m2 | 118.5
49 | 010902003001 | 屋面刚性层（池顶部分） | 1.20厚1:2防水水泥砂浆 |  | m2 | 118.5
分部小计
外墙工程
本页小计
注：为计取规费等的使用，可在表中增设其中：“定额人工费”
表—08
分部分项工程和单价措施项目清单与计价表
工程名称：迎泽街道湖西社区部分小区供水改造项目-建筑与装饰工程 |  |  |  | 标段：迎泽街道湖西社区部分小区供水改造项目 |  |  |  | 第 6 页 共 11 页
序号 | 项目编码 | 项目名称 | 项目特征描述 |  | 计量单位 | 工程量 | 金额（元）
[7 empty] | 综合单价 |  | 合价 | 其中
暂估价
地下一层外墙
50 | 010903003001 | 墙面砂浆防水（防潮） | 1.20厚防水水泥砂浆抹面，分三遍错缝抹面 |  | m2 | 193.6
51 | 010903001001 | 墙面卷材防水 | 1.4厚SBS改性沥青防水卷材（-25℃） |  | m2 | 193.6
52 | 011001003002 | 保温隔热墙面 | 1.30厚B1级聚苯板保护层（25kg/m3） |  | m2 | 193.6
分部小计
地上外墙做法参见:12J1-外墙14
53 | 011201001015 | 墙面一般抹灰 | 1.15厚1：3水泥砂浆找平 |  | m2 | 104.06
54 | 011001003001 | 保温隔热墙面 | 1.80mm厚XPS保温板(密度20kg/m3),耐火等级为B1级,并且要遵守《建筑设计防火规范》GB50016-2014相关条文规定。 |  | m2 | 104.06
55 | 011201001016 | 墙面一般抹灰 | 1.3-6厚抹面胶浆，中间压入一层耐碱玻璃纤维网布 |  | m2 | 104.06
56 | 011407001006 | 墙面喷刷涂 | 1.刮柔性耐水腻子两遍 2.喷或滚刷底涂料 3.喷或滚刷面层涂料 |  | m2 | 68.04
57 | 011204003001 | 块料墙面 | 1.200*400蘑菇石勒脚砖 2.20厚M5水泥砂浆粘贴 |  | m2 | 50.62
分部小计
室内装修
配电室做法参见12J1-地201(F1)(800*800陶瓷地砖)
58 | 011102003005 | 块料楼地面 | 1.8-10厚地砖铺实拍平，稀水泥浆擦缝 2.30厚1：3干硬性水泥砂浆 |  | m2 | 15.44
59 | 010904002001 | 楼（地）面涂膜防水 | 1.1.5厚合成高分子防水涂料 |  | m2 | 22.28
60 | 011101001015 | 水泥砂浆楼地面-找平层 | 1.最薄处20厚1：3水泥砂浆找坡层抹平 |  | m2 | 15.44
61 | 011101006005 | 平面砂浆找平层 | 1.素水泥浆一道 |  | m2 | 15.44
分部小计
本页小计
注：为计取规费等的使用，可在表中增设其中：“定额人工费”
表—08
分部分项工程和单价措施项目清单与计价表
工程名称：迎泽街道湖西社区部分小区供水改造项目-建筑与装饰工程 |  |  |  | 标段：迎泽街道湖西社区部分小区供水改造项目 |  |  |  | 第 7 页 共 11 页
序号 | 项目编码 | 项目名称 | 项目特征描述 |  | 计量单位 | 工程量 | 金额（元）
[7 empty] | 综合单价 |  | 合价 | 其中
暂估价
楼梯间地面参见12J1-地201(F1) (20厚防滑大理石地面)
62 | 011102001001 | 块料楼地面（楼梯间） | 1.20厚防滑大理石板，稀水泥浆或彩色水泥浆擦缝 2.30厚1：3干硬性水泥砂浆 |  | m2 | 5.91
63 | 010904002002 | 楼（地）面涂膜防水 | 1.1.5厚合成高分子防水涂料 |  | m2 | 10.14
64 | 011101001016 | 水泥砂浆楼地面-找平层 | 1.最薄处20厚1：3水泥砂浆找坡层抹平 |  | m2 | 5.91
65 | 011101006006 | 平面砂浆找平层 | 1.素水泥浆一道 |  | m2 | 5.91
分部小计
楼梯
66 | 011106001001 | 石材楼梯面层 | 1.20厚防滑大理石板，稀水泥浆或彩色水泥浆擦缝 2.30厚1：3干硬性水泥砂浆 |  | m2 | 5.9
67 | 011106004001 | 水泥砂浆楼梯面层 | 1.最薄处20厚1：3水泥砂浆找坡层抹平 |  | m2 | 5.9
68 | 011101006007 | 平面砂浆找平层 | 1.素水泥浆一道 |  | m2 | 8.5
分部小计
值班室地面
69 | 011102003022 | 块料楼地面 | 1.10mm厚地砖铺实拍平,水泥浆擦缝(800*800陶瓷地砖) 2.30mm厚1: 3干硬性水泥砂浆 |  | m2 | 22.49
70 | 011101006008 | 平面砂浆找平层 | 1.素水泥浆一道 |  | m2 | 22.49
分部小计
地下泵房地面参见12J1-楼107(F1)水泥基自流平地面
71 | 011101005001 | 块料楼地面 | 1.5厚水泥基自流平面层 2.涂刷自流平界面剂 |  | m2 | 41
72 | 011101003001 | 细石混凝土楼地面 | 1.40厚C25细石混凝土，随打随抹平，表面打磨或喷砂处理 |  | m2 | 41
73 | 011101006009 | 平面砂浆找平层 | 1.素水泥浆一道 |  | m2 | 41
本页小计
注：为计取规费等的使用，可在表中增设其中：“定额人工费”
表—08
分部分项工程和单价措施项目清单与计价表
工程名称：迎泽街道湖西社区部分小区供水改造项目-建筑与装饰工程 |  |  |  | 标段：迎泽街道湖西社区部分小区供水改造项目 |  |  |  | 第 8 页 共 11 页
序号 | 项目编码 | 项目名称 | 项目特征描述 |  | 计量单位 | 工程量 | 金额（元）
[7 empty] | 综合单价 |  | 合价 | 其中
暂估价
分部小计
配电室、楼梯间、地下泵房墙面参见12J1-内墙6(AF1)300*600墙面砖
74 | 010903002001 | 墙面一般抹灰 | 1.1.5厚聚合物水泥防水涂料（I型） |  | m2 | 355.78
75 | 011201002005 | 墙面一般抹灰 | 1.素水泥浆一道（用专用胶粘剂粘贴时无此道工序） |  | m2 | 355.78
76 | 011204003002 | 块料墙面 | 1.3-4厚1：1水泥砂浆加水重20%建筑胶粘结层 2.4-5厚釉面砖，白水泥浆擦缝或填缝剂填缝 3.9厚1：3水泥砂浆压实抹平 |  | m2 | 355.78
分部小计
值班室内墙面
77 | 011201001017 | 墙面一般抹灰 | 1.15厚M7.5混合砂浆分层抹面 |  | m2 | 37.84
78 | 011201002006 | 墙面装饰抹灰 | 1.素水泥浆一道 |  | m2 | 37.84
79 | 011406001002 | 抹灰面油漆 | 1.面层乳胶漆两遍 2.3mm厚柔性内水腻子分遍抹平 |  | m2 | 39.73
分部小计
吊顶
80 | 011302001001 | 吊顶天棚 | 1.铝扣板吊顶,吊顶距地2.7米做法参见:12J1-棚15(300*300*0.6) |  | m2 | 56.43
分部小计
天棚
81 | 011301001004 | 天棚抹灰 | 1.素水泥浆一道 |  | m2 | 39.73
82 | 011406001003 | 抹灰面油漆 | 1.天棚面层乳胶漆两遍 2.3mm厚柔性内水腻子分遍抹平 |  | m2 | 39.73
分部小计
踢脚线
83 | 011105003001 | 块料踢脚线 | 1.踢脚,高度100mm |  | m | 17.29
本页小计
注：为计取规费等的使用，可在表中增设其中：“定额人工费”
表—08
分部分项工程和单价措施项目清单与计价表
工程名称：迎泽街道湖西社区部分小区供水改造项目-建筑与装饰工程 |  |  |  | 标段：迎泽街道湖西社区部分小区供水改造项目 |  |  |  | 第 9 页 共 11 页
序号 | 项目编码 | 项目名称 | 项目特征描述 |  | 计量单位 | 工程量 | 金额（元）
[7 empty] | 综合单价 |  | 合价 | 其中
暂估价
2.7mm厚面砖,水泥浆擦缝 3.配套专用胶粘剂 4.素水泥浆一道 5.基层墙体
分部小计
蓄水池墙内侧防水
84 | 010904003001 | 楼（地）面砂浆防水(防潮） | 1.20厚防水水泥砂浆抹面 |  | m2 | 113.49
85 | 011301001003 | 天棚抹灰 | 1.20厚防水水泥砂浆抹面 |  | m2 | 113.49
86 | 010903003002 | 墙面砂浆防水（防潮） | 1.20厚防水水泥砂浆抹面 |  | m2 | 183.55
分部小计
室外工程
挡鼠板
87 | 01B003 | 挡鼠板 | 1.600高不锈钢挡鼠板 |  | m2 | 5.52
分部小计
栏杆
88 | 011503001001 | 金属扶手、栏杆、栏板 | 1.1.5m高烤漆铁艺栏杆 |  | m | 34.45
89 | 011503001002 | 金属扶手、栏杆、栏板 | 1.1100mm高不锈钢栏杆,壁厚2.0mm |  | m | 9
90 | 011503005001 | 金属靠墙扶手 | 1.靠墙壁一侧设置壁挂式不锈钢栏杆,壁厚2.0mm |  | m | 7.76
分部小计
散水
91 | 010507001003 | 散水 | 散水做法见12J1-散1 1.60厚c20混凝土，上撒1:1水泥沙子压实赶光 2.150厚3:7灰土 3.素土夯实，向外坡4% |  | m2 | 11.09
分部小计
坡道
92 | 010507001006 | 坡道 | 坡道做法见12J1-156-坡6,水泥礓碴坡道 1.30厚1：2水泥砂浆抹面，做60宽7深锯齿形蛋磋 |  | m2 | 16.89
本页小计
注：为计取规费等的使用，可在表中增设其中：“定额人工费”
表—08
分部分项工程和单价措施项目清单与计价表
工程名称：迎泽街道湖西社区部分小区供水改造项目-建筑与装饰工程 |  |  |  | 标段：迎泽街道湖西社区部分小区供水改造项目 |  |  |  | 第 10 页 共 11 页
序号 | 项目编码 | 项目名称 | 项目特征描述 |  | 计量单位 | 工程量 | 金额（元）
[7 empty] | 综合单价 |  | 合价 | 其中
暂估价
2.素水泥浆一道 3.100厚C15混凝土 4.300厚3：7灰士 5.素土夯实（坡度按单体工程设计）
分部小计
其他零星
93 | 070205001001 | 铸铁盖板 | 1.安装重型可揭式不锈钢上人盖板1200*1300mm，下设重型防坠网 |  | 块 | 1
94 | 010606008001 | 钢梯 | 1.304不锈钢爬梯做法见图集22S804-191,高度5500mm |  | t | 0.8
95 | 070205001002 | 铸铁盖板 | 1.不锈钢盖板做法见22S804-186页,上锁 |  | 块 | 1
分部小计
措施项目
96 | 011701001001 | 综合脚手架 | 1.地下室综合脚手架 一层 |  | m2 | 186.43
97 | 011701001002 | 综合脚手架 | 1.建筑结构形式:框架结构 2.檐口高度:3.3m |  | m2 | 59.74
98 | 011703001001 | 垂直运输 | 1.垂直运输费，现浇框架结构，层高4.2m |  | m2 | 120
99 | 011703001002 | 垂直运输 | 1.垂直运输费，现浇框架结构，层高5.2m |  | m2 | 58
100 | 011702001001 | 垫层模板 | 1.垫层模板 |  | m2 | 27.07
101 | 011702001002 | 满堂基础模板 | 1.满堂基础模板 |  | m2 | 58.86
102 | 011702002003 | 矩形柱 | 1.矩形柱 复合模板 2.对拉螺栓堵眼 |  | m2 | 150.06
103 | 011702003001 | 构造柱 | 1.构造柱 复合模板 |  | m2 | 21
104 | 011702006001 | 矩形梁模板 | 1.矩形梁模板 2.对拉螺栓堵眼 |  | m2 | 87.1
105 | 011702009001 | 过梁 | 1.过梁模板 |  | m2 | 1.9
106 | 011702014001 | 有梁板模板 | 1.有梁板模板 |  | m2 | 223.5
107 | 011702024001 | 楼梯模板 | 1.楼梯模板 |  | m2 | 5.63
108 | 011702029001 | 散水模板 | 1.散水模板 |  | m2 | 3.27
109 | 011702029002 | 坡道模板 | 1.坡道模板 |  | m2 | 20
110 | 011702011001 | 直形墙模板 | 1、直行墙模板 2.对拉螺栓堵眼 |  | m2 | 835.72
本页小计
注：为计取规费等的使用，可在表中增设其中：“定额人工费”
表—08
分部分项工程和单价措施项目清单与计价表
工程名称：迎泽街道湖西社区部分小区供水改造项目-建筑与装饰工程 |  |  |  | 标段：迎泽街道湖西社区部分小区供水改造项目 |  |  |  | 第 11 页 共 11 页
序号 | 项目编码 | 项目名称 | 项目特征描述 |  | 计量单位 | 工程量 | 金额（元）
[7 empty] | 综合单价 |  | 合价 | 其中
暂估价
111 | 011702011003 | 直形墙模板 | 1、女儿墙模板 |  | m2 | 37.92
112 | 011702021001 | 栏板 | 1.栏板模板 |  | m2 | 5
分部小计
本页小计
合 计
注：为计取规费等的使用，可在表中增设其中：“定额人工费”
表—08

## 表-11 总价措施项目清单与计价表
总价措施项目清单与计价表
工程名称：迎泽街道湖西社区部分小区供水改造项目-建筑与装饰工程 |  |  | 标段：迎泽街道湖西社区部分小区供水改造项目 | [5 empty] | 第 1 页 共 1 页
序号 | 项目编码 | 项目名称 |  | 计算基础 | 费率(%) | 金额(元) |  | 调整费率(%) |  | 调整后金额(元) | 备注
1 | 011707001 | 安全文明施工费
1.1 | 011707001001 | 安全文明施工与环境保护费 |  | 分部分项人工费+技术措施项目人工费 | 5.5
1.2 | 011707001002 | 临时设施费 |  | 分部分项人工费+技术措施项目人工费 | 2
2 | 011707005001 | 雨季施工增加费 |  | 分部分项人工费+技术措施项目人工费 | 0.5
3 | 011707007001 | 已完工程及设备保护费 |  | 分部分项人工费+技术措施项目人工费 | 0.8
4 | 01B001 | 工程定位复测费 |  | 分部分项人工费+技术措施项目人工费 | 0.3
5 | 011707004001 | 二次搬运费 |  | 分部分项人工费+技术措施项目人工费 | 0.1
合 计
编制人（造价人员）： | [6 empty] | 复核人（造价工程师）：
注：1.“计算基础”中安全文明施工费可为“定额基价”、“定额人工费”或“定额人工费+定额机械费”，其他项目可为“定额人工费”或“定额人工费+定额机械费”。 2.按施工方案计算的措施费，若无“计算基础”和“费率”的数值，也可只填“金额”数值，但应在备注栏说明施工方案出处或计算方法。
表-11

## 表-12 其他项目清单与计价汇总表
其他项目清单与计价汇总表
工程名称：迎泽街道湖西社区部分小区供水改造项目-建筑与装饰工程 |  | 标段：迎泽街道湖西社区部分小区供水改造项目 |  |  | 第 1 页 共 1 页
序号 | 项目名称 |  | 金额(元) | 结算金额(元) |  | 备注
1 | 暂列金额 |  |  |  |  | 明细详见表-12-1
2 | 暂估价
2.1 | 专业工程暂估价 |  |  |  |  | 明细详见表-12-3
2.2 | 材料暂估价 |  | 一 |  |  | 明细详见表-12-2
3 | 计日工 |  |  |  |  | 明细详见表-12-4
4 | 总承包服务费 |  |  |  |  | 明细详见表-12-5
5 | 材料检验试验费
6 | 建筑工程能效测评费
7 | 工程变更及现场签证
8 | 提前竣工（赶工补偿）
9 | 无负荷联合试运转费
10 | 停窝工损失费
11 | 施工期间未完工程保护费
12 | 企业自有工人培训管理费
13 | 建筑工人实名制费
合计 | [5 empty] | —
注：材料（工程设备）暂估单价进入清单项目综合单价，此处不汇总。
表-12

## 表-12-1 暂列金额表
暂列金额明细表
工程名称：迎泽街道湖西社区部分小区供水改造项目-建筑与装饰工程 |  | 标段：迎泽街道湖西社区部分小区供水改造项目 |  |  | 第 1 页 共 1 页
序号 | 项目名称 |  | 计量单位 | 暂定金额（元） |  | 备注
合 计 | [5 empty] | —
注：此表由招标人填写，如不能详列，也可只列暂列金额总额，投标人应将上述暂列金额计入投标总价中。
表—12—1

## 表-12-2 材料(工程设备)暂估价及调整表
材料（工程设备）暂估单价及调整表
工程名称：迎泽街道湖西社区部分小区供水改造项目-建筑与装饰工程 |  |  | 标段：迎泽街道湖西社区部分小区供水改造项目 | [7 empty] | 第 1 页 共 1 页
序号 | 材料(工程设备)名称、规格、型号 | 计量单位 |  | 数量 |  | 暂估(元) |  | 确认(元) |  | 差额±(元) |  |  | 备注
|  |  |  | 暂估 | 确认 | 单价 | 合价 | 单价 | 合价 | 单价 |  | 合价
合计
总合计
注：此表由招标人填写“暂估单价”，并在备注栏说明暂估价的材料、工程设备拟用在哪些清单项目上，投标人应将上述材料、工程设备暂估单价计入工程量清单综合单价报价中。
表—12—2

## 表-12-3 专业工程暂估价及结算价表
专业工程暂估价及结算价表
工程名称：迎泽街道湖西社区部分小区供水改造项目-建筑与装饰工程 |  |  | 标段：迎泽街道湖西社区部分小区供水改造项目 |  |  |  | 第 1 页 共 1 页
序号 | 工程名称 | 工程内容 |  | 暂估金额（元） | 结算金额(元) | 差额±(元) |  | 备注
合 计
注：此表“暂估金额”由招标人填写，投标人应将“暂估金额”计入投标总价中。结算时按合同约定结算金额填写。
表—12—3

## 表-12-4 计日工表
计 日 工 表
工程名称：迎泽街道湖西社区部分小区供水改造项目-建筑与装饰工程 |  | 标段：迎泽街道湖西社区部分小区供水改造项目 | [5 empty] | 第 1 页 共 1 页
编号 | 项目名称 |  | 单位 | 暂定数量 | 实际数量 | 综合单价(元) | 合价(元)
[7 empty] | 暂定 |  | 实际
1 | 人工
人工小计
2 | 材料
材料小计
3 | 机械
机械小计
四、企业管理费和利润
总 计
注：此表项目名称、暂定数量由招标人填写，编制招标控制价时，单价由招标人按有关计价规定确定；投标时，单价由投标人自主报价，按暂定数量计算合价计入投标总价中。结算时，按发承包双方确认的实际数量计算合价。
表—12—4

## 表-12-5 总承包服务费计价表
总承包服务费计价表
工程名称：迎泽街道湖西社区部分小区供水改造项目-建筑与装饰工程 |  | 标段：迎泽街道湖西社区部分小区供水改造项目 |  |  |  |  | 第 1 页 共 1 页
序号 | 项目名称 |  | 项目价值(元) | 服务内容 | 计算基础 | 费率(%) |  | 金额(元)
| 合计 |  | - | - |  | -
注：此表项目名称、服务内容由招标人填写，编制招标控制价时，费率及金额由招标人按有关计价规定确定；投标时，费率及金额由投标人自主报价，计入投标总价中。
表—12—5

## 表-13 规费、税金项目清单与计价表
规费、税金项目计价表
工程名称：迎泽街道湖西社区部分小区供水改造项目-建筑与装饰工程 |  | 标段：迎泽街道湖西社区部分小区供水改造项目 |  |  |  | 第 1 页 共 1 页
序号 | 项目名称 |  | 计算基础 |  | 计算基数 |  | 计算费率(%) | 金额（元）
1 | 规费 |  | 社会保险费+住房公积金+水利建设基金+环境保护税
1.1 | 社会保险费 |  | 养老失业保险+基本医疗保险+工伤保险+生育保险
(1) | 养老失业保险 |  | 分部分项人工费+组织措施项目人工费+技术措施项目人工费+分部分项人工费调整+技术措施项目人工费调整 |  |  |  | 10.5
(2) | 基本医疗保险 |  | 分部分项人工费+组织措施项目人工费+技术措施项目人工费+分部分项人工费调整+技术措施项目人工费调整 |  |  |  | 3.7
(3) | 工伤保险 |  | 分部分项人工费+组织措施项目人工费+技术措施项目人工费+分部分项人工费调整+技术措施项目人工费调整 |  |  |  | 0.4
(4) | 生育保险 |  | 分部分项人工费+组织措施项目人工费+技术措施项目人工费+分部分项人工费调整+技术措施项目人工费调整 |  |  |  | 0.3
1.2 | 住房公积金 |  | 分部分项人工费+组织措施项目人工费+技术措施项目人工费+分部分项人工费调整+技术措施项目人工费调整 |  |  |  | 3.7
1.3 | 水利建设基金 |  | 分部分项人工费+组织措施项目人工费+技术措施项目人工费+分部分项人工费调整+技术措施项目人工费调整 |  |  |  | 0.4
1.4 | 环境保护税
2 | 税金 |  | 税前工程造价 |  |  |  | 9
合 计
编制人（造价人员）： |  |  |  | 复核人（造价工程师）：
表-13