## 表-08 分部分项工程和单价措施项目清单与计价表
分部分项工程和单价措施项目清单与计价表
工程名称：迎泽街道湖西社区部分小区供水改造项目-拆除工程 |  |  |  | 标段：迎泽街道湖西社区部分小区供水改造项目 |  |  |  | 第 1 页 共 3 页
序号 | 项目编码 | 项目名称 | 项目特征描述 |  | 计量单位 | 工程量 | 金额（元）
[7 empty] | 综合单价 |  | 合价 | 其中
暂估价
拆除
1 | 011605001001 | 拆除广场石材 | 1.人工配合机械拆除石材硬化，含结合层 2.人工配合机械拆混凝土垫层，平均厚度12cm 3.以上拆除为一次性拆除（总厚度为200mm） 4.建筑垃圾堆放至甲方指定位置 |  | m2 | 326
2 | 011601001001 | 砖砌体拆除 | 1.拆除砖砌造型挡墙高度1000mm宽度300mm长度38m |  | m3 | 11.4
3 | 01B001 | 拆除广告牌 | 1. 人工拆除广告牌:规格：1800*1600（含各类材质基础），投标单位自行考虑，结算时不做调整 2、建筑垃圾堆放至甲方指定位置 |  | m2 | 23.04
4 | 041001002001 | 拆除人行道 | 1.拆除60厚彩色面包砖（含粘接层） 2.拆除100厚混凝土垫层 3、以上拆除为一次性拆除（总厚度为200mm） 4、建筑垃圾堆放至甲方指定位置 |  | m2 | 436
5 | 041001001001 | 拆除沥青路面 | 1.拆除60厚沥青混凝土路面 2.拆除200厚混凝土垫层 3.拆除200厚天然砂砾垫层 4.以上拆除为一次性拆除 5.建筑垃圾堆放至甲方指定位置 |  | m2 | 42
6 | 041001005001 | 拆除侧、平(缘）石 | 1、拆除花岗岩路缘石规格：1000*300*150路缘石 2.建筑垃圾堆放至甲方指定位置 |  | m | 158
7 | 011612001001 | 管道拆除 | 1.拆除管道DN400PE管 2.建筑垃圾堆放至甲方指定位置 |  | m | 48
8 | 011612001002 | 管道拆除 | 1.拆除管道DN200PE管 2.建筑垃圾堆放至甲方指定位置 |  | m | 36
9 | 011612001003 | 管道拆除 | 1.拆除管道DN160PE管 2.建筑垃圾堆放至甲方指定位置 |  | m | 28
本页小计
注：为计取规费等的使用，可在表中增设其中：“定额人工费”
表—08
分部分项工程和单价措施项目清单与计价表
工程名称：迎泽街道湖西社区部分小区供水改造项目-拆除工程 |  |  |  | 标段：迎泽街道湖西社区部分小区供水改造项目 |  |  |  | 第 2 页 共 3 页
序号 | 项目编码 | 项目名称 | 项目特征描述 |  | 计量单位 | 工程量 | 金额（元）
[7 empty] | 综合单价 |  | 合价 | 其中
暂估价
10 | 040103002001 | 余方弃置 | 1.垃圾外运 2.运距投标方自行考虑 |  | m3 | 127.31
分部小计
恢复
11 | 040204002001 | 人行道块料铺设 | 1.200*100*60厚彩色面包砖 2.40厚干硬性砂浆结合层 3.100厚C20混凝土垫层 4.人行道整形碾压 |  | m2 | 436
12 | 040203006001 | 沥青混凝土 | 1.60厚细粒式沥青混凝土（AC-13） 2.200厚C30混凝土垫层 3.200厚天然砂砾垫层 4.路床整形 路床碾压检验 |  | m2 | 42
13 | 040204004001 | 安砌侧(平、缘）石 | 1.安装花岗岩路缘石 2.规格：1000*300*150mm 3.30厚1:3水泥砂浆结合层 |  | m | 158
14 | 031001006001 | 塑料管 | 1.安装部位:室外 2.介质:给水 3.材质、规格:DN400-PE管 4.连接形式:热熔连接 5.压力试验及吹、洗设计要求:压力试验及吹、洗设计要求 6.埋地敷设 |  | m | 48
15 | 031001006002 | 塑料管 | 1.安装部位:室外 2.介质:给水 3.材质、规格:DN200-PE管 4.连接形式:热熔连接 5.压力试验及吹、洗设计要求:压力试验及吹、洗设计要求 6.埋地敷设 |  | m | 36
16 | 031001006003 | 塑料管 | 1.安装部位:室外 2.介质:给水 3.材质、规格:DN160-PE管 4.连接形式:热熔连接 5.压力试验及吹、洗设计要求:压力试验及吹、洗设计要求 |  | m | 28
本页小计
注：为计取规费等的使用，可在表中增设其中：“定额人工费”
表—08
分部分项工程和单价措施项目清单与计价表
工程名称：迎泽街道湖西社区部分小区供水改造项目-拆除工程 |  |  |  | 标段：迎泽街道湖西社区部分小区供水改造项目 |  |  |  | 第 3 页 共 3 页
序号 | 项目编码 | 项目名称 | 项目特征描述 |  | 计量单位 | 工程量 | 金额（元）
[7 empty] | 综合单价 |  | 合价 | 其中
暂估价
6.埋地敷设
分部小计
措施项目
17 | 011705001001 | 大型机械设备进出场及安拆 | 1.压路机 进出场费 |  | 台次 | 1
分部小计
本页小计
合 计
注：为计取规费等的使用，可在表中增设其中：“定额人工费”
表—08

## 表-11 总价措施项目清单与计价表
总价措施项目清单与计价表
工程名称：迎泽街道湖西社区部分小区供水改造项目-拆除工程 |  |  | 标段：迎泽街道湖西社区部分小区供水改造项目 | [5 empty] | 第 1 页 共 1 页
序号 | 项目编码 | 项目名称 |  | 计算基础 | 费率(%) | 金额(元) |  | 调整费率(%) |  | 调整后金额(元) | 备注
1 | 041109001 | 安全文明施工费
1.1 | 041109001001 | 安全文明施工与环境保护费 |  | 分部分项人工费+技术措施项目人工费 | 1.3
1.2 | 041109001002 | 临时设施费 |  | 分部分项人工费+技术措施项目人工费 | 1
2 | 041109004001 | 雨季施工增加费 |  | 分部分项人工费+技术措施项目人工费 | 0.5
3 | 041109007001 | 已完工程及设备保护费 |  | 分部分项人工费+技术措施项目人工费 | 0.2
4 | 041109003001 | 二次搬运费 |  | 分部分项人工费+技术措施项目人工费 | 1
合 计
编制人（造价人员）： | [6 empty] | 复核人（造价工程师）：
注：1.“计算基础”中安全文明施工费可为“定额基价”、“定额人工费”或“定额人工费+定额机械费”，其他项目可为“定额人工费”或“定额人工费+定额机械费”。 2.按施工方案计算的措施费，若无“计算基础”和“费率”的数值，也可只填“金额”数值，但应在备注栏说明施工方案出处或计算方法。
表-11

## 表-12 其他项目清单与计价汇总表
其他项目清单与计价汇总表
工程名称：迎泽街道湖西社区部分小区供水改造项目-拆除工程 |  | 标段：迎泽街道湖西社区部分小区供水改造项目 |  |  | 第 1 页 共 1 页
序号 | 项目名称 |  | 金额(元) | 结算金额(元) |  | 备注
1 | 暂列金额 |  |  |  |  | 明细详见表-12-1
2 | 暂估价
2.1 | 专业工程暂估价 |  |  |  |  | 明细详见表-12-3
2.2 | 材料暂估价 |  | 一 |  |  | 明细详见表-12-2
3 | 计日工 |  |  |  |  | 明细详见表-12-4
4 | 总承包服务费 |  |  |  |  | 明细详见表-12-5
5 | 材料检验试验费
6 | 建筑工程能效测评费
7 | 工程变更及现场签证
8 | 提前竣工（赶工补偿）
9 | 无负荷联合试运转费
10 | 停窝工损失费
11 | 施工期间未完工程保护费
12 | 企业自有工人培训管理费
13 | 建筑工人实名制费
合计 | [5 empty] | —
注：材料（工程设备）暂估单价进入清单项目综合单价，此处不汇总。
表-12

## 表-12-1 暂列金额表
暂列金额明细表
工程名称：迎泽街道湖西社区部分小区供水改造项目-拆除工程 |  | 标段：迎泽街道湖西社区部分小区供水改造项目 |  |  | 第 1 页 共 1 页
序号 | 项目名称 |  | 计量单位 | 暂定金额（元） |  | 备注
合 计 | [5 empty] | —
注：此表由招标人填写，如不能详列，也可只列暂列金额总额，投标人应将上述暂列金额计入投标总价中。
表—12—1

## 表-12-2 材料(工程设备)暂估价及调整表
材料（工程设备）暂估单价及调整表
工程名称：迎泽街道湖西社区部分小区供水改造项目-拆除工程 |  |  | 标段：迎泽街道湖西社区部分小区供水改造项目 | [7 empty] | 第 1 页 共 1 页
序号 | 材料(工程设备)名称、规格、型号 | 计量单位 |  | 数量 |  | 暂估(元) |  | 确认(元) |  | 差额±(元) |  |  | 备注
|  |  |  | 暂估 | 确认 | 单价 | 合价 | 单价 | 合价 | 单价 |  | 合价
合计
总合计
注：此表由招标人填写“暂估单价”，并在备注栏说明暂估价的材料、工程设备拟用在哪些清单项目上，投标人应将上述材料、工程设备暂估单价计入工程量清单综合单价报价中。
表—12—2

## 表-12-3 专业工程暂估价及结算价表
专业工程暂估价及结算价表
工程名称：迎泽街道湖西社区部分小区供水改造项目-拆除工程 |  |  | 标段：迎泽街道湖西社区部分小区供水改造项目 |  |  |  | 第 1 页 共 1 页
序号 | 工程名称 | 工程内容 |  | 暂估金额（元） | 结算金额(元) | 差额±(元) |  | 备注
合 计
注：此表“暂估金额”由招标人填写，投标人应将“暂估金额”计入投标总价中。结算时按合同约定结算金额填写。
表—12—3

## 表-12-4 计日工表
计 日 工 表
工程名称：迎泽街道湖西社区部分小区供水改造项目-拆除工程 |  | 标段：迎泽街道湖西社区部分小区供水改造项目 | [5 empty] | 第 1 页 共 1 页
编号 | 项目名称 |  | 单位 | 暂定数量 | 实际数量 | 综合单价(元) | 合价(元)
[7 empty] | 暂定 |  | 实际
1 | 人工
人工小计
2 | 材料
材料小计
3 | 机械
机械小计
四、企业管理费和利润
总 计
注：此表项目名称、暂定数量由招标人填写，编制招标控制价时，单价由招标人按有关计价规定确定；投标时，单价由投标人自主报价，按暂定数量计算合价计入投标总价中。结算时，按发承包双方确认的实际数量计算合价。
表—12—4

## 表-12-5 总承包服务费计价表
总承包服务费计价表
工程名称：迎泽街道湖西社区部分小区供水改造项目-拆除工程 |  | 标段：迎泽街道湖西社区部分小区供水改造项目 |  |  |  |  | 第 1 页 共 1 页
序号 | 项目名称 |  | 项目价值(元) | 服务内容 | 计算基础 | 费率(%) |  | 金额(元)
| 合计 |  | - | - |  | -
注：此表项目名称、服务内容由招标人填写，编制招标控制价时，费率及金额由招标人按有关计价规定确定；投标时，费率及金额由投标人自主报价，计入投标总价中。
表—12—5

## 表-13 规费、税金项目清单与计价表
规费、税金项目计价表
工程名称：迎泽街道湖西社区部分小区供水改造项目-拆除工程 |  | 标段：迎泽街道湖西社区部分小区供水改造项目 |  |  |  | 第 1 页 共 1 页
序号 | 项目名称 |  | 计算基础 |  | 计算基数 |  | 计算费率(%) | 金额（元）
1 | 规费 |  | 环境保护税
1.4 | 环境保护税
2 | 税金 |  | 税前工程造价 |  |  |  | 9
合 计
编制人（造价人员）： |  |  |  | 复核人（造价工程师）：
表-13