## 表-08 分部分项工程和单价措施项目清单与计价表
分部分项工程和单价措施项目清单与计价表
工程名称：迎泽街道湖西社区部分小区供水改造项目-给水 |  |  |  | 标段：迎泽街道湖西社区部分小区供水改造项目 |  |  |  | 第 1 页 共 5 页
序号 | 项目编码 | 项目名称 | 项目特征描述 |  | 计量单位 | 工程量 | 金额（元）
[7 empty] | 综合单价 |  | 合价 | 其中
暂估价
新做
1 | 031006001001 | 变频给水设备 | 1.设备名称:桃源胜景低区给水加压设备 2.型号、规格:供水泵 150F-G2-64-56-7.5X4 流量:100m³/h,扬程50m,功率7.5kw 三用一备 泵组150F-G2-64-56-7.5X4 控制柜K704QB-7.5G2 气压罐200L-PN10+ZG+气压罐 3.附件名称、规格:进水总管、压力传感器、检修阀、 控制柜、智能永磁水泵、DN25球阀(用于连接气压罐)、出水总管、飞翼盖板(选配)、止回阀 4.含电机检查接线，调试 |  | 套 | 1
2 | 031006001002 | 变频给水设备 | 1.设备名称:康和小区变频供水设备 2.型号、规格:供水泵 150F-E5-90-70-11*4-G2 流量:90m³/h,扬程70m,功率11kw 三用一备 泵组 150F-E5-90-70-11*4-G2 控制柜 K704QB-11G2 气压罐 200L-PN10+ZG+气压罐 3.附件名称、规格、数量:进水总管、压力传感器、检修阀、 控制柜、智能永磁水泵、DN25球阀(用于连接气压罐)、出水总管、飞翼盖板(选配)、止回阀 4.含电机检查接线，调试 |  | 套 | 1
3 | 031006001003 | 变频给水设备 | 1.设备名称:桃园胜景高区供水设备 2.型号、规格:供水泵:150WFY-E5-72-39-5.5X3-G2 流量:60m³/h,扬程40m,功率5.5kw 二用一备 泵组 DQE5-65-32-39-G2-3BZ |  | 套 | 1
本页小计
注：为计取规费等的使用，可在表中增设其中：“定额人工费”
表—08
分部分项工程和单价措施项目清单与计价表
工程名称：迎泽街道湖西社区部分小区供水改造项目-给水 |  |  |  | 标段：迎泽街道湖西社区部分小区供水改造项目 |  |  |  | 第 2 页 共 5 页
序号 | 项目编码 | 项目名称 | 项目特征描述 |  | 计量单位 | 工程量 | 金额（元）
[7 empty] | 综合单价 |  | 合价 | 其中
暂估价
控制柜K703QB-5.5G2 气压罐100L-PN16+ZG+气压罐 稳流罐 WFY800 3.附件名称、规格、数量:进水总管、压力传感器、检修阀、 控制柜、智能永磁水泵、DN25球阀(用于连接气压罐)、出水总管、飞翼盖板(选配)、止回阀、稳流罐、真空抑制器 4.含电机检查接线，调试
4 | 030109001001 | 排水泵 | 1.名称:排水泵80WQ/55-11-3 2.规格:流量55m3/h,扬程11m,功率3KW一用一备 3.含电机检查接线，调试 |  | 台 | 2
5 | 031006013001 | 消毒器 | 1.类型:紫外线消毒器 2.型号、规格:功率:1.2KW |  | 台 | 2
6 | 030901006001 | 指示器 | 1.名称:自闭式液位指示器 |  | 个 | 2
7 | 030503006001 | 传感器 | 1.名称:STKB2 型液位传感器 |  | 支 | 2
8 | 031001002006 | 钢管 | 1.名称:无缝钢管 2.介质:吸水管 3.规格、压力等级:DN250 4.连接形式:焊接连接 5.压力试验及吹、洗设计要求 |  | m | 3.36
9 | 031001002001 | 钢管 | 1.名称:无缝钢管 2.规格、压力等级:DN150 3.连接形式:焊接连接 4.压力试验及吹、洗设计要求 |  | m | 71.89
10 | 031001002002 | 钢管 | 1.名称:无缝钢管 2.规格、压力等级:DN100 3.连接形式:焊接连接 4.压力试验及吹、洗设计要求 |  | m | 67.34
11 | 031001002005 | 钢管 | 1.名称:无缝钢管 2.规格、压力等级:DN80 3.连接形式:焊接连接 4.压力试验及吹、洗设计要求 |  | m | 1.88
本页小计
注：为计取规费等的使用，可在表中增设其中：“定额人工费”
表—08
分部分项工程和单价措施项目清单与计价表
工程名称：迎泽街道湖西社区部分小区供水改造项目-给水 |  |  |  | 标段：迎泽街道湖西社区部分小区供水改造项目 |  |  |  | 第 3 页 共 5 页
序号 | 项目编码 | 项目名称 | 项目特征描述 |  | 计量单位 | 工程量 | 金额（元）
[7 empty] | 综合单价 |  | 合价 | 其中
暂估价
12 | 031001002003 | 钢管 | 1.名称:无缝钢管 2.规格、压力等级:DN50 3.连接形式:焊接连接 4.压力试验及吹、洗设计要求 |  | m | 15.66
13 | 031001002004 | 钢管 | 1.名称:无缝钢管 2.介质:通气管 3.规格、压力等级:DN150 4.连接形式:焊接连接 5.压力试验及吹、洗设计要求 |  | m | 2
14 | 031003003001 | 焊接法兰阀门 | 1.类型:法兰闸阀 2.规格、压力等级:DN150 3.连接形式:法兰连接 4.含法兰 |  | 个 | 10
15 | 031003003013 | 焊接法兰阀门 | 1.类型:明杆闸阀 2.规格、压力等级:DN150 3.连接形式:法兰连接 4.含法兰 |  | 个 | 2
16 | 031003003014 | 焊接法兰阀门 | 1.类型:止回阀 2.规格、压力等级:DN150 3.连接形式:法兰连接 4.含法兰 |  | 个 | 1
17 | 031003003015 | 焊接法兰阀门 | 1.类型:Y型过滤器 2.规格、压力等级:DN150 3.连接形式:法兰连接 4.含法兰 |  | 个 | 1
18 | 031003003003 | 焊接法兰阀门 | 1.类型:流量计 2.规格、压力等级:DN150 3.连接形式:法兰连接 4.含法兰 |  | 个 | 5
19 | 031003010001 | 软接头(软管） | 1.材质:软接头 2.规格:DN150 3.连接形式:法兰连接 |  | 个 | 4
20 | 031003010002 | 软接头(软管） | 1.材质:软接头 2.规格:DN80 3.连接形式:法兰连接 |  | 个 | 4
21 | 031003002001 | 吸水喇叭口 | 1.类型:吸水喇叭口 2.规格、压力等级:DN150 |  | 个 | 1
22 | 031003002002 | 吸水喇叭口 | 1.类型:吸水喇叭口 2.规格、压力等级:DN250 |  | 个 | 1
23 | 031003003002 | 焊接法兰阀门 | 1.类型:明杆闸阀 2.规格、压力等级:DN100 3.连接形式:法兰连接 4.含法兰 |  | 个 | 6
本页小计
注：为计取规费等的使用，可在表中增设其中：“定额人工费”
表—08
分部分项工程和单价措施项目清单与计价表
工程名称：迎泽街道湖西社区部分小区供水改造项目-给水 |  |  |  | 标段：迎泽街道湖西社区部分小区供水改造项目 |  |  |  | 第 4 页 共 5 页
序号 | 项目编码 | 项目名称 | 项目特征描述 |  | 计量单位 | 工程量 | 金额（元）
[7 empty] | 综合单价 |  | 合价 | 其中
暂估价
24 | 031003003012 | 焊接法兰阀门 | 1.类型:明杆闸阀 2.规格、压力等级:DN80 3.连接形式:法兰连接 4.含法兰 |  | 个 | 4
25 | 031003003010 | 焊接法兰阀门 | 1.类型:泄水阀X45X-16T 2.规格、压力等级:DN100 3.连接形式:法兰连接 4.含法兰 |  | 个 | 2
26 | 031003003005 | 焊接法兰阀门 | 1.类型:Y型过滤器 2.规格、压力等级:DN100 3.连接形式:法兰连接 4.含法兰 |  | 个 | 2
27 | 031003003006 | 焊接法兰阀门 | 1.类型:止回阀 2.规格、压力等级:DN100 3.连接形式:法兰连接 4.含法兰 |  | 个 | 2
28 | 031003003011 | 焊接法兰阀门 | 1.类型:止回阀 2.规格、压力等级:DN80 3.连接形式:法兰连接 4.含法兰 |  | 个 | 4
29 | 030404019001 | 压力开关 | 1.类型:压力开关 2.规格、压力等级:DN100 |  | 个 | 2
30 | 030601002001 | 压力仪表 | 1.类型:压力表 2.规格、压力等级:DN100 |  | 台 | 2
31 | 030601002002 | 压力仪表 | 1.类型:压力表 2.规格、压力等级:DN80 |  | 台 | 4
32 | 031003003009 | 焊接法兰阀门 | 1.类型:明杆闸阀 2.规格、压力等级:DN50 3.连接形式:法兰连接 4.含法兰 |  | 个 | 2
33 | 031003011001 | 法兰 | 1.名称:法兰对夹18目防虫网 2.规格、压力等级:DN100 3.连接形式:法兰连接 |  | 副 | 2
34 | 031002003002 | 套管 | 1.名称、类型:柔性密闭防水套管 2.规格:DN150 3.填料材质:作法见:12S2-270~272 |  | 个 | 6
35 | 031002003001 | 套管 | 1.名称、类型:柔性防水套管 2.规格:DN100 3.填料材质:做法详 12S2-270~272 |  | 个 | 4
36 | 03100200300 | 套 | 1.名称、类型:柔性防水 |  | 个 | 2
本页小计
注：为计取规费等的使用，可在表中增设其中：“定额人工费”
表—08
分部分项工程和单价措施项目清单与计价表
工程名称：迎泽街道湖西社区部分小区供水改造项目-给水 |  |  |  | 标段：迎泽街道湖西社区部分小区供水改造项目 |  |  |  | 第 5 页 共 5 页
序号 | 项目编码 | 项目名称 | 项目特征描述 |  | 计量单位 | 工程量 | 金额（元）
[7 empty] | 综合单价 |  | 合价 | 其中
暂估价
| 3 | 管 | 套管 2.规格:DN50 3.填料材质:做法详 12S2-270~272
37 | 030901013001 | 灭火器 | 1.形式:手提式灭火器 2.规格、型号:灭火剂采用磷酸铵盐干粉MF/ABC3 |  | 具 | 8
38 | 031201003001 | 管道支架制作安装 | 1.名称：管道支架制作安装 2.材质：型钢 3.结构类型：管道支架 |  | kg | 109.38
39 | 031201003002 | 金属结构刷油 | 1.名称：支架刷油 2.涂刷遍数：除轻绣一遍、刷防锈两遍 |  | kg | 109.38
40 | 060212010001 | 预埋件安装 | 1.预埋件材质:固定吊装挂钩 |  | t | 0.02
分部小计
拆除地下二层设备和管道阀门
41 | 031003002003 | 拆除阀门 | 1.类型:阀门拆除 2.规格、压力等级:DN150 |  | 个 | 9
42 | 041001006001 | 拆除管道 | 1.材质:无缝钢管 2.管径:DN150 |  | m | 28.18
43 | 031006001004 | 变频给水设备 | 1.设备名称:拆除给水加压设备 2.附件名称、规格、数量:二用一备 |  | 套 | 1
分部小计
措施项目
44 | 031301017001 | 脚手架搭拆 |  |  | 项 | 1
分部小计
本页小计
合 计
注：为计取规费等的使用，可在表中增设其中：“定额人工费”
表—08

## 表-11 总价措施项目清单与计价表
总价措施项目清单与计价表
工程名称：迎泽街道湖西社区部分小区供水改造项目-给水 |  |  | 标段：迎泽街道湖西社区部分小区供水改造项目 | [5 empty] | 第 1 页 共 1 页
序号 | 项目编码 | 项目名称 |  | 计算基础 | 费率(%) | 金额(元) |  | 调整费率(%) |  | 调整后金额(元) | 备注
1 | 031302001 | 安全文明施工费
1.1 | 031302001001 | 安全文明施工与环境保护费 |  | 分部分项人工费+技术措施项目人工费 | 2
1.2 | 031302001002 | 临时设施费 |  | 分部分项人工费+技术措施项目人工费 | 1
2 | 031302005001 | 雨季施工增加费 |  | 分部分项人工费+技术措施项目人工费 | 0.5
3 | 031302006001 | 已完工程及设备保护费 |  | 分部分项人工费+技术措施项目人工费 | 0.8
4 | 03B001 | 工程定位复测费 |  | 分部分项人工费+技术措施项目人工费 | 0
5 | 031302004001 | 二次搬运费 |  | 分部分项人工费+技术措施项目人工费 | 0.1
合 计
编制人（造价人员）： | [6 empty] | 复核人（造价工程师）：
注：1.“计算基础”中安全文明施工费可为“定额基价”、“定额人工费”或“定额人工费+定额机械费”，其他项目可为“定额人工费”或“定额人工费+定额机械费”。 2.按施工方案计算的措施费，若无“计算基础”和“费率”的数值，也可只填“金额”数值，但应在备注栏说明施工方案出处或计算方法。
表-11

## 表-12 其他项目清单与计价汇总表
其他项目清单与计价汇总表
工程名称：迎泽街道湖西社区部分小区供水改造项目-给水 |  | 标段：迎泽街道湖西社区部分小区供水改造项目 |  |  | 第 1 页 共 1 页
序号 | 项目名称 |  | 金额(元) | 结算金额(元) |  | 备注
1 | 暂列金额 |  |  |  |  | 明细详见表-12-1
2 | 暂估价
2.1 | 专业工程暂估价 |  |  |  |  | 明细详见表-12-3
2.2 | 材料暂估价 |  | 一 |  |  | 明细详见表-12-2
3 | 计日工 |  |  |  |  | 明细详见表-12-4
4 | 总承包服务费 |  |  |  |  | 明细详见表-12-5
5 | 材料检验试验费
6 | 建筑工程能效测评费
7 | 工程变更及现场签证
8 | 提前竣工（赶工补偿）
9 | 无负荷联合试运转费
10 | 停窝工损失费
11 | 施工期间未完工程保护费
12 | 企业自有工人培训管理费
13 | 建筑工人实名制费
合计 | [5 empty] | —
注：材料（工程设备）暂估单价进入清单项目综合单价，此处不汇总。
表-12

## 表-12-1 暂列金额表
暂列金额明细表
工程名称：迎泽街道湖西社区部分小区供水改造项目-给水 |  | 标段：迎泽街道湖西社区部分小区供水改造项目 |  |  | 第 1 页 共 1 页
序号 | 项目名称 |  | 计量单位 | 暂定金额（元） |  | 备注
合 计 | [5 empty] | —
注：此表由招标人填写，如不能详列，也可只列暂列金额总额，投标人应将上述暂列金额计入投标总价中。
表—12—1

## 表-12-2 材料(工程设备)暂估价及调整表
材料（工程设备）暂估单价及调整表
工程名称：迎泽街道湖西社区部分小区供水改造项目-给水 |  |  | 标段：迎泽街道湖西社区部分小区供水改造项目 | [7 empty] | 第 1 页 共 1 页
序号 | 材料(工程设备)名称、规格、型号 | 计量单位 |  | 数量 |  | 暂估(元) |  | 确认(元) |  | 差额±(元) |  |  | 备注
|  |  |  | 暂估 | 确认 | 单价 | 合价 | 单价 | 合价 | 单价 |  | 合价
合计
总合计
注：此表由招标人填写“暂估单价”，并在备注栏说明暂估价的材料、工程设备拟用在哪些清单项目上，投标人应将上述材料、工程设备暂估单价计入工程量清单综合单价报价中。
表—12—2

## 表-12-3 专业工程暂估价及结算价表
专业工程暂估价及结算价表
工程名称：迎泽街道湖西社区部分小区供水改造项目-给水 |  |  | 标段：迎泽街道湖西社区部分小区供水改造项目 |  |  |  | 第 1 页 共 1 页
序号 | 工程名称 | 工程内容 |  | 暂估金额（元） | 结算金额(元) | 差额±(元) |  | 备注
合 计
注：此表“暂估金额”由招标人填写，投标人应将“暂估金额”计入投标总价中。结算时按合同约定结算金额填写。
表—12—3

## 表-12-4 计日工表
计 日 工 表
工程名称：迎泽街道湖西社区部分小区供水改造项目-给水 |  | 标段：迎泽街道湖西社区部分小区供水改造项目 | [5 empty] | 第 1 页 共 1 页
编号 | 项目名称 |  | 单位 | 暂定数量 | 实际数量 | 综合单价(元) | 合价(元)
[7 empty] | 暂定 |  | 实际
1 | 人工
人工小计
2 | 材料
材料小计
3 | 机械
机械小计
四、企业管理费和利润
总 计
注：此表项目名称、暂定数量由招标人填写，编制招标控制价时，单价由招标人按有关计价规定确定；投标时，单价由投标人自主报价，按暂定数量计算合价计入投标总价中。结算时，按发承包双方确认的实际数量计算合价。
表—12—4

## 表-12-5 总承包服务费计价表
总承包服务费计价表
工程名称：迎泽街道湖西社区部分小区供水改造项目-给水 |  | 标段：迎泽街道湖西社区部分小区供水改造项目 |  |  |  |  | 第 1 页 共 1 页
序号 | 项目名称 |  | 项目价值(元) | 服务内容 | 计算基础 | 费率(%) |  | 金额(元)
| 合计 |  | - | - |  | -
注：此表项目名称、服务内容由招标人填写，编制招标控制价时，费率及金额由招标人按有关计价规定确定；投标时，费率及金额由投标人自主报价，计入投标总价中。
表—12—5

## 表-13 规费、税金项目清单与计价表
规费、税金项目计价表
工程名称：迎泽街道湖西社区部分小区供水改造项目-给水 |  | 标段：迎泽街道湖西社区部分小区供水改造项目 |  |  |  | 第 1 页 共 1 页
序号 | 项目名称 |  | 计算基础 |  | 计算基数 |  | 计算费率(%) | 金额（元）
1 | 规费 |  | 社会保险费+住房公积金+水利建设基金+环境保护税
1.1 | 社会保险费 |  | 养老失业保险+基本医疗保险+工伤保险+生育保险
(1) | 养老失业保险 |  | 分部分项人工费+组织措施项目人工费+技术措施项目人工费+分部分项人工费调整+技术措施项目人工费调整 |  |  |  | 10.5
(2) | 基本医疗保险 |  | 分部分项人工费+组织措施项目人工费+技术措施项目人工费+分部分项人工费调整+技术措施项目人工费调整 |  |  |  | 3.7
(3) | 工伤保险 |  | 分部分项人工费+组织措施项目人工费+技术措施项目人工费+分部分项人工费调整+技术措施项目人工费调整 |  |  |  | 0.4
(4) | 生育保险 |  | 分部分项人工费+组织措施项目人工费+技术措施项目人工费+分部分项人工费调整+技术措施项目人工费调整 |  |  |  | 0.3
1.2 | 住房公积金 |  | 分部分项人工费+组织措施项目人工费+技术措施项目人工费+分部分项人工费调整+技术措施项目人工费调整 |  |  |  | 3.7
1.3 | 水利建设基金 |  | 分部分项人工费+组织措施项目人工费+技术措施项目人工费+分部分项人工费调整+技术措施项目人工费调整 |  |  |  | 0.4
1.4 | 环境保护税
2 | 税金 |  | 税前工程造价 |  |  |  | 9
合 计
编制人（造价人员）： |  |  |  | 复核人（造价工程师）：
表-13