## 建筑工程概算表
建筑工程概算表
序号 | 工程或费用名称 | 单位 | 数量 | 备注
第一部分 建筑工程
一 | 管道工程 | m | 11082
1 | 土方开挖 | m3 | 37235.52
2 | 土方回填 | m3 | 37235.52
二 | 闸阀井（φ=1.8m，H=2.0m） | 座 | 17 | 支管分出口布设一座
1 | 土方开挖 | m3 | 1040
2 | 土方夯填 | m3 | 672
3 | M10水泥砂浆砌砖 | m3 | 43.04
4 | M10水泥砂浆抹面 | m2 | 158.24
5 | 现浇C25砼 | m3 | 9.44
6 | 10%水泥土垫层 | m3 | 22.08
7 | 预制安装C25钢筋砼 | m3 | 4.8
8 | 钢筋制安 | t | 0.24
三 | 排气阀井（φ=1.2m，H=2.0m） | 座 | 14 | 每条支管高点设一座
1 | 土方开挖 | m3 | 532
2 | 土方夯填 | m3 | 378
3 | M10水泥砂浆砌砖 | m3 | 26.6
4 | M10水泥砂浆抹面 | m2 | 92.26
5 | 现浇C25砼 | m3 | 6.72
6 | 10%水泥土垫层 | m3 | 14.28
7 | 预制安装C25钢筋砼 | m3 | 4.2
8 | 钢筋制安 | t | 0.21
四 | 镇墩 | 座 | 35
1 | 土方开挖 | m3 | 12.95
2 | 土方夯填 | m3 | 7
3 | 10%水泥土垫层 | m3 | 6.17
4 | 现浇C25砼 | m3 | 5.6
五 | 定向拉管 | 处 | 15
1 | PE干管(Φ315mm)拉管 | m | 609 | 15处
六 | 管道穿越河道防护工程
1 | 格宾网石笼水平护脚（3×1×0.5m）/2p | m3 | 869
2 | 砂砾石垫层 | m3 | 190
3 | 土工布10kN/m | m2 | 1896

## 输水工程概算表
输水管线设备及安装工程概算表
序号 | 名称及规格 | 单位 | 数量 | 备注
| 第四部分 输水管线设备及安装工程 |  |  | 286186.10
一 | 首部枢纽设备
1 | 砂石过滤器 | 套 | 1 | Φ1200，Q=300m3/h；48寸×6 罐体自动反冲洗介质过滤器，Q235 碳钢
2 | 叠片过滤器 | 套 | 1 | Q=300m3/h；过滤精度130 微米，进出水口径DN200，设计压力0.6mpa，材质为碳钢Q235B
二 | 灌溉设备
1 | SHL20CP自吸泵(2寸柴油机泵) | 台 | 4 | 流量：36m3/h;扬程：26m
2 | 涡轮式蝶阀(DN300mm) | 个 | 16
3 | 涡轮式蝶阀(DN200mm) | 个 | 14
4 | PE球阀(DN63mm) | 个 | 262
5 | 快速空气阀KQ42X-10(13) | 个 | 14
6 | 37kW离心泵及电机（YE3--200L2-2） | 台 | 1
7 | 37kW离心泵软启动柜 | 套 | 1
三 | 灌溉管材及管件
1 | PE干管(Φ315mm、1.0Mpa) | m | 2630
2 | PE支管(Φ200mm、1.0Mpa) | m | 7843
3 | PE 竖管(Φ160mm、1.0Mpa) | m | 105
4 | D159×4.5镀锌钢管 | m | 142
5 | 镀锌钢给水栓（DN150×50×50带快接） | 套 | 131
6 | PE辅管(Φ63mm、0.4MPa) | m | 7843
7 | PE排水管(Φ50mm、0.8MPa) | m | 420
8 | PE变径接头（Φ500×Φ315) | 个 | 1
9 | PE正三通(Φ315) | 个 | 3
10 | PE正三通(Φ200) | 个 | 3
11 | 镀锌钢正三通(DN150) | 个 | 131
12 | PE变径三通(Φ315×Φ200×Φ200) | 个 | 14
13 | PE变径三通(Φ200×Φ160×Φ200) | 个 | 131
14 | 镀锌钢变径接头(DN150×50) | 个 | 262
15 | PE 90°弯头(Φ315mm) | 个 | 3
16 | PE 135°弯头(Φ315mm) | 个 | 8
17 | PE90°弯头(Φ200mm) | 个 | 6
18 | PE 135°弯头(Φ200mm) | 个 | 10
19 | 堵头(Φ63mm) | 个 | 262

## 临时工程
施工临时工程概算表
序号 | 工程或费用名称 | 单位 | 数量 | 备注
| 第五部分 施工临时工程 |  | 0
一 | 导流工程 |  | 0
1 | 施工排水 | 台时 | 720
二 | 施工交通工程 |  | 0
1 | 施工道路 | km | 1.2 | 4.0m宽砂砾石路面/15cm厚
三 | 施工专项工程 |  | 0
1 | 施工安全生产专项 | % | 2.5
四 | 施工房屋建筑工程 |  | 0
1 | 施工仓库 | m2 | 300
2 | 施工办公、生活及文化福利建筑 | % | 2
五 | 其他施工临时工程 | % | 3