## 扉-1 招标工程量清单扉页
|  | 火灾自动报警工程 |  | 工程
招标工程量清单
招 标 人： |  |  | 造价咨询人：
| (单位盖章) |  |  |  | (单位资质专用章)
法定代表人 或其授权人： |  |  | 法定代表人 或其授权人：
| (签字或盖章) |  |  |  | (签字或盖章)
编 制 人： |  |  | 复 核 人：
| (造价人员签字盖专用章) |  |  |  | (造价工程师签字盖专用章)
编 制 时 间： | 年 月 日 |  | 复 核 时 间： |  | 年 月 日
扉—1

## 表-08 分部分项工程和单价措施项目清单与计价表
分部分项工程和单价措施项目清单与计价表
工程名称：火灾自动报警工程 |  |  |  | 标段：镇区域养老服务中心消防改造工程 |  |  |  | 第 1 页 共 4 页
序号 | 项目编码 | 项目名称 | 项目特征描述 |  | 计量单位 | 工程量 | 金额（元）
[7 empty] | 综合单价 |  | 合价 | 其中
暂估价
火自报系统
1 | 030904003001 | 按钮 | 1.名称:带火警电话插孔的手动报警按钮 2.安装方式：明装，底距地2.5米 |  | 个 | 11
2 | 030904008001 | 短路隔离器 | 1.名称:短路隔离器 2.安装方式：安装在报警装置箱内 |  | 套 | 12
3 | 030904008002 | 模块(模块箱） | 1.名称:报警装置箱 |  | 台 | 12
4 | 030904001001 | 点型探测器 | 1.名称:感温火灾探测器 2.类型:感温探测器 3.安装方式：吸顶安装 |  | 个 | 14
5 | 030904001002 | 点型探测器 | 1.名称:感烟火灾探测器 2.类型:感烟探测器 3.安装方式：吸顶安装 |  | 个 | 167
6 | 030904006001 | 消防报警电话插孔(电话） | 1.名称:火警电话 2.安装方式:安装高度距地1.3米 |  | 个 | 6
7 | 030904009001 | 区域报警控制箱 | 1.名称：通用火灾报警控制器 2.安装方式：暗装，安装高度距地1.5米 3.控制设备甲方自定型号 |  | 台 | 1
8 | 030904005001 | 声光报警器 | 1.名称:火灾声光报警器 2.安装方式：明装，底距地1.3米 |  | 个 | 11
9 | 030904011001 | 远程控制箱（柜） | 1.名称：火灾显示器 2.安装方式：明装，底距地1.5米 |  | 台 | 5
10 | 030904007001 | 消防广播(扬声器） | 1.名称:火灾应急广播扬声器 2.功率:3W 3.安装方式:吸顶安装 |  | 个 | 27
11 | 030904011002 | 远程控制箱（柜） | 1.名称：楼层显示器 2.安装方式：安装高度距地3.0米 |  | 台 | 9
12 | 030904008003 | 模块(模块箱） | 1.名称:输入/输出模块 |  | 个 | 21
13 | 030904003002 | 按钮 | 1.名称:消火栓信号按钮 2.设备消火栓箱自带 |  | 个 | 30
14 | 030411006001 | 接线盒 | 1.名称:接线盒 2.材质:钢制 3.安装形式:暗装 |  | 个 | 80
15 | 030904008004 | 模块(模块箱） | 1.名称:模块箱 |  | 台 | 5
本页小计
注：为计取规费等的使用，可在表中增设其中：“定额人工费”
表—08
分部分项工程和单价措施项目清单与计价表
工程名称：火灾自动报警工程 |  |  |  | 标段：镇区域养老服务中心消防改造工程 |  |  |  | 第 2 页 共 4 页
序号 | 项目编码 | 项目名称 | 项目特征描述 |  | 计量单位 | 工程量 | 金额（元）
[7 empty] | 综合单价 |  | 合价 | 其中
暂估价
2.规格:600*600*200 3.安装方式：安装，安装高度距地1.5米
16 | 030411001001 | 配管 | 1.名称:电线管 2.材质:JDG 3.规格:DN20mm 4.配置形式:暗配 |  | m | 2179.97
17 | 030411001002 | 配管 | 1.名称:配管 2.材质:JDG 3.规格:20 4.配置形式：钢结构配管 |  | m | 33.87
18 | 030411001003 | 配管 | 1.名称:钢管 2.材质:SC 3.规格:DN25mm 4.配置形式:埋地敷设 |  | m | 24.76
19 | 030411001004 | 配管 | 1.名称:电气配管 2.材质:SC 3.规格:32mm 4.配置形式:暗配 |  | m | 46.8
20 | 030411001005 | 配管 | 1.名称:电气配管 2.材质:SC 3.规格:32mm 4.配置形式:钢结构配管 |  | m | 16.85
21 | 030411003001 | 桥架 | 1.名称:防火金属桥架 2.型号:200*200 |  | m | 16.3
22 | 030413001001 | 桥架支吊架 | 1.名称:桥架支吊架 2.材质:型钢 3.满足图纸、施工技术规范及验收规范要求 |  | kg | 24.64
23 | 030413002001 | 凿（压)槽 | 1.名称:砖墙凿槽 2.规格:DN20 3.类型:矩形 |  | m | 189.3
24 | 030411004001 | 配线 | 1.名称:管内穿线 2.型号:NH-BV 3.规格:2.5mm2 4.材质:铜芯 |  | m | 992.61
25 | 030411004002 | 配线 | 1.名称:管内穿线 2.型号:ZR-RVS 3.规格:1.5mm2 4.材质:铜芯 |  | m | 355.91
26 | 030411004003 | 配线 | 1.名称:管内穿线 2.型号:ZRNH-RVS 3.规格:1.5mm2 4.材质:铜芯 |  | m | 1584.08
本页小计
注：为计取规费等的使用，可在表中增设其中：“定额人工费”
表—08
分部分项工程和单价措施项目清单与计价表
工程名称：火灾自动报警工程 |  |  |  | 标段：镇区域养老服务中心消防改造工程 |  |  |  | 第 3 页 共 4 页
序号 | 项目编码 | 项目名称 | 项目特征描述 |  | 计量单位 | 工程量 | 金额（元）
[7 empty] | 综合单价 |  | 合价 | 其中
暂估价
27 | 030411004004 | 配线 | 1.名称:管内穿线 2.型号:ZR-RVS 3.规格:1.5mm2 4.材质:铜芯 |  | m | 454.37
28 | 030411004005 | 配线 | 1.名称:配线 2.型号:WDZNA-RYJY-4*1.5 3.材质:铜芯 4.配线部位:管内 |  | m | 135.77
29 | 030904014001 | 消防广播及对讲电话主机(柜） | 1.名称:火警电话总机 |  | 台 | 1
30 | 030904014002 | 消防广播及对讲电话主机(柜） | 1.广播控制盘 |  | 台 | 1
31 | 030904015001 | 火灾报警控制微机(CRT) | 1.名称:CRT显示装置 |  | 台 | 1
32 | 030904016001 | 备用电源及电池主机(柜） | 1.名称:24V电源 |  | 套 | 1
33 | 030904012001 | 火灾报警系统控制主机 | 1.名称:火灾报警及联动控制器 2.控制回路:含手动控制盘、打印机 |  | 台 | 1
34 | 030905001001 | 自动报警系统调试 | 1.名称：自动报警系统调试 |  | 系统 | 1
35 | 030905001002 | 自动报警系统调试 | 1.名称：广播及电话插孔调试 |  | 个 | 38
36 | 030905001003 | 自动报警系统调试 | 1.名称：火警电话调试 |  | 部 | 6
分部小计
防火剩余电流监控系统
37 | 030904011003 | 电气火灾监控主机 | 1.名称：电气火灾监控主机 |  | 台 | 1
38 | 030411001006 | 配管 | 1.名称:配管 2.材质:JDG 3.规格:20 4.配置形式:暗敷 |  | m | 27.27
39 | 030411004006 | 配线 | 1.名称:配线 2.型号、规格:NH-RVS-2*1.5 3.敷设方式、部位:管内 |  | m | 31.45
分部小计
电气火灾监控系
本页小计
注：为计取规费等的使用，可在表中增设其中：“定额人工费”
表—08
分部分项工程和单价措施项目清单与计价表
工程名称：火灾自动报警工程 |  |  |  | 标段：镇区域养老服务中心消防改造工程 |  |  |  | 第 4 页 共 4 页
序号 | 项目编码 | 项目名称 | 项目特征描述 |  | 计量单位 | 工程量 | 金额（元）
[7 empty] | 综合单价 |  | 合价 | 其中
暂估价
统
40 | 030503006001 | 传感器 | 1.名称:电压信号传感器 2.规格:110*85*45 |  | 台 | 3
41 | 030904009002 | 区域报警控制箱 | 1.名称:消防设备电源状态监控器 2.显示器类型:ZXHA-G |  | 台 | 1
42 | 030411001007 | 配管 | 1.名称:配管 2.材质:JDG 3.规格:20 4.配置形式:钢结构配管 |  | m | 48.64
43 | 030411004007 | 配线 | 1.名称:配线 2.型号:NH-RVS-2*2.5 3.材质:铜芯 4.配线部位:管内 |  | m | 48.64
44 | 030411004008 | 配线 | 1.名称:配线 2.型号、规格:NH-BV2.5 3.敷设方式、部位:管内 |  | m | 97.28
分部小计
措施项目
45 | 031301017001 | 脚手架搭拆 | 1.名称：脚手架搭拆 |  | 项 | 1
分部小计
本页小计
合 计
注：为计取规费等的使用，可在表中增设其中：“定额人工费”
表—08

## 表-11 总价措施项目清单与计价表
总价措施项目清单与计价表
工程名称：火灾自动报警工程 |  |  | 标段：镇区域养老服务中心消防改造工程 | [5 empty] | 第 1 页 共 1 页
序号 | 项目编码 | 项目名称 |  | 计算基础 | 费率(%) | 金额(元) |  | 调整费率(%) |  | 调整后金额(元) | 备注
1 | 031302001 | 安全文明施工费
1.1 | 031302001001 | 文明施工与环境保护费 |  | 分部分项人工费+技术措施项目人工费 | 0.8
1.2 | 031302001002 | 临时设施费 |  | 分部分项人工费+技术措施项目人工费 | 0.85
2 | 031302005001 | 雨季施工增加费 |  | 分部分项人工费+技术措施项目人工费 | 0.5
3 | 031302006001 | 已完工程及设备保护费 |  | 分部分项人工费+技术措施项目人工费 | 0.8
4 | 03B001 | 工程定位复测费 |  | 分部分项人工费+技术措施项目人工费 | 0
5 | 031302004001 | 二次搬运费 |  | 分部分项人工费+技术措施项目人工费 | 0.1
6 | 03B002 | 特殊地区施工增加费 |  | 分部分项人工费+技术措施项目人工费 | 0
7 | 031302002001 | 夜间施工增加费
8 | 031302002002 | 白天在地下室施工增加费
9 | 031302005002 | 冬季施工增加费
合 计
编制人（造价人员）： | [6 empty] | 复核人（造价工程师）：
注：1.“计算基础”中安全文明施工费可为“定额基价”、“定额人工费”或“定额人工费+定额机械费”，其他项目可为“定额人工费”或“定额人工费+定额机械费”。 2.按施工方案计算的措施费，若无“计算基础”和“费率”的数值，也可只填“金额”数值，但应在备注栏说明施工方案出处或计算方法。
表-11

## 表-12 其他项目清单与计价汇总表
其他项目清单与计价汇总表
工程名称：火灾自动报警工程 |  | 标段：镇区域养老服务中心消防改造工程 |  |  | 第 1 页 共 1 页
序号 | 项目名称 |  | 金额(元) | 结算金额(元) |  | 备注
1 | 暂列金额 |  |  |  |  | 明细详见表-12-1
2 | 暂估价
2.1 | 专业工程暂估价 |  |  |  |  | 明细详见表-12-3
2.2 | 材料暂估价 |  | 一 |  |  | 明细详见表-12-2
3 | 计日工 |  |  |  |  | 明细详见表-12-4
4 | 总承包服务费 |  |  |  |  | 明细详见表-12-5
5 | 材料检验试验费
6 | 建筑工程能效测评费
7 | 工程变更及现场签证
8 | 提前竣工（赶工补偿）
9 | 无负荷联合试运转费
10 | 停窝工损失费
11 | 施工期间未完工程保护费
12 | 企业自有工人培训管理费
13 | 建筑工人实名制费
14 | 安全生产计提费
合计 | [5 empty] | —
注：材料（工程设备）暂估单价进入清单项目综合单价，此处不汇总。
表-12

## 表-12-1 暂列金额表
暂列金额明细表
工程名称：火灾自动报警工程 |  | 标段：镇区域养老服务中心消防改造工程 |  |  | 第 1 页 共 1 页
序号 | 项目名称 |  | 计量单位 | 暂定金额（元） |  | 备注
合 计 | [5 empty] | —
注：此表由招标人填写，如不能详列，也可只列暂列金额总额，投标人应将上述暂列金额计入投标总价中。
表—12—1

## 表-12-2 材料(工程设备)暂估价及调整表
材料（工程设备）暂估单价及调整表
工程名称：火灾自动报警工程 |  |  | 标段：镇区域养老服务中心消防改造工程 | [7 empty] | 第 1 页 共 1 页
序号 | 材料(工程设备)名称、规格、型号 | 计量单位 |  | 数量 |  | 暂估(元) |  | 确认(元) |  | 差额±(元) |  |  | 备注
|  |  |  | 暂估 | 确认 | 单价 | 合价 | 单价 | 合价 | 单价 |  | 合价
合计
总合计
注：此表由招标人填写“暂估单价”，并在备注栏说明暂估价的材料、工程设备拟用在哪些清单项目上，投标人应将上述材料、工程设备暂估单价计入工程量清单综合单价报价中。
表—12—2

## 表-12-3 专业工程暂估价及结算价表
专业工程暂估价及结算价表
工程名称：火灾自动报警工程 |  |  | 标段：镇区域养老服务中心消防改造工程 |  |  |  | 第 1 页 共 1 页
序号 | 工程名称 | 工程内容 |  | 暂估金额（元） | 结算金额(元) | 差额±(元) |  | 备注
合 计
注：此表“暂估金额”由招标人填写，投标人应将“暂估金额”计入投标总价中。结算时按合同约定结算金额填写。
表—12—3

## 表-12-4 计日工表
计 日 工 表
工程名称：火灾自动报警工程 |  | 标段：镇区域养老服务中心消防改造工程 | [5 empty] | 第 1 页 共 1 页
编号 | 项目名称 |  | 单位 | 暂定数量 | 实际数量 | 综合单价(元) | 合价(元)
[7 empty] | 暂定 |  | 实际
1 | 人工
人工小计
2 | 材料
材料小计
3 | 机械
机械小计
四、企业管理费和利润
总 计
注：此表项目名称、暂定数量由招标人填写，编制招标控制价时，单价由招标人按有关计价规定确定；投标时，单价由投标人自主报价，按暂定数量计算合价计入投标总价中。结算时，按发承包双方确认的实际数量计算合价。
表—12—4

## 表-12-5 总承包服务费计价表
总承包服务费计价表
工程名称：火灾自动报警工程 |  | 标段：镇区域养老服务中心消防改造工程 |  |  |  |  | 第 1 页 共 1 页
序号 | 项目名称 |  | 项目价值(元) | 服务内容 | 计算基础 | 费率(%) |  | 金额(元)
| 合计 |  | - | - |  | -
注：此表项目名称、服务内容由招标人填写，编制招标控制价时，费率及金额由招标人按有关计价规定确定；投标时，费率及金额由投标人自主报价，计入投标总价中。
表—12—5

## 表-13 规费、税金项目清单与计价表
规费、税金项目计价表
工程名称：火灾自动报警工程 |  | 标段：镇区域养老服务中心消防改造工程 |  |  |  | 第 1 页 共 1 页
序号 | 项目名称 |  | 计算基础 |  | 计算基数 |  | 计算费率(%) | 金额（元）
1 | 规费 |  | 社会保险费+住房公积金+水利建设基金+环境保护税
1.1 | 社会保险费 |  | 养老失业保险+基本医疗保险+工伤保险+生育保险
(1) | 养老失业保险 |  | 分部分项人工费+组织措施项目人工费+技术措施项目人工费+分部分项人工费调整+技术措施项目人工费调整 |  |  |  | 10.5
(2) | 基本医疗保险 |  | 分部分项人工费+组织措施项目人工费+技术措施项目人工费+分部分项人工费调整+技术措施项目人工费调整 |  |  |  | 3.7
(3) | 工伤保险 |  | 分部分项人工费+组织措施项目人工费+技术措施项目人工费+分部分项人工费调整+技术措施项目人工费调整 |  |  |  | 0.4
(4) | 生育保险 |  | 分部分项人工费+组织措施项目人工费+技术措施项目人工费+分部分项人工费调整+技术措施项目人工费调整 |  |  |  | 0.3
1.2 | 住房公积金 |  | 分部分项人工费+组织措施项目人工费+技术措施项目人工费+分部分项人工费调整+技术措施项目人工费调整 |  |  |  | 3.7
1.3 | 水利建设基金 |  | 分部分项人工费+组织措施项目人工费+技术措施项目人工费+分部分项人工费调整+技术措施项目人工费调整 |  |  |  | 0.4
1.4 | 环境保护税
2 | 税金 |  | 税前工程造价 |  |  |  | 9
合 计
编制人（造价人员）： |  |  |  | 复核人（造价工程师）：
表-13