## 表-13 规费、税金项目清单与计价表
规费、税金项目计价表
工程名称：准格尔旗薛家湾第三幼儿园消防水池建设工程-消防水泵房土建 |  | 标段：准格尔旗薛家湾第三幼儿园消防水池建设工程 |  |  |  | 第 1 页 共 1 页
序号 | 项目名称 |  | 计算基础 |  | 计算基数 |  | 计算费率(%) | 金额（元）
1 | 规费 |  | 社会保险费+住房公积金+水利建设基金+环境保护税
1.1 | 社会保险费 |  | 养老失业保险+基本医疗保险+工伤保险+生育保险
(1) | 养老失业保险 |  | 分部分项人工费+组织措施项目人工费+技术措施项目人工费+分部分项人工费调整+技术措施项目人工费调整 |  |  |  | 10.5
(2) | 基本医疗保险 |  | 分部分项人工费+组织措施项目人工费+技术措施项目人工费+分部分项人工费调整+技术措施项目人工费调整 |  |  |  | 3.7
(3) | 工伤保险 |  | 分部分项人工费+组织措施项目人工费+技术措施项目人工费+分部分项人工费调整+技术措施项目人工费调整 |  |  |  | 0.4
(4) | 生育保险 |  | 分部分项人工费+组织措施项目人工费+技术措施项目人工费+分部分项人工费调整+技术措施项目人工费调整 |  |  |  | 0.3
1.2 | 住房公积金 |  | 分部分项人工费+组织措施项目人工费+技术措施项目人工费+分部分项人工费调整+技术措施项目人工费调整 |  |  |  | 3.7
1.3 | 水利建设基金 |  | 分部分项人工费+组织措施项目人工费+技术措施项目人工费+分部分项人工费调整+技术措施项目人工费调整 |  |  |  | 0.4
1.4 | 环境保护税
2 | 税金 |  | 税前工程造价 |  |  |  | 9
合 计
编制人（造价人员）： |  |  |  | 复核人（造价工程师）：
表-13

## 表-08 分部分项工程和单价措施项目清单与计价表
分部分项工程和单价措施项目清单与计价表
工程名称：准格尔旗薛家湾第三幼儿园消防水池建设工程-消防水泵房土建 |  |  |  | 标段：准格尔旗薛家湾第三幼儿园消防水池建设工程 |  |  |  | 第 1 页 共 4 页
序号 | 项目编码 | 项目名称 | 项目特征描述 |  | 计量单位 | 工程量 | 金额（元）
[7 empty] | 综合单价 |  | 合价 | 其中
暂估价
混凝土及钢筋工程
1 | 010501001001 | 垫层 | 1、垫层：C20（商砼）； 2、包含运输费、泵送费； |  | m3 | 18.45
2 | 010501004001 | 满堂基础 | 1.混凝土种类:商品混凝土 2.混凝土强度等级:C30 P8 |  | m3 | 105.69
3 | 010501004002 | 满堂基础（集水坑） | 1.混凝土种类:商品混凝土 2.混凝土强度等级:C30 P8 |  | m3 | 22.98
4 | 010502001001 | 矩形柱 | 1.矩形柱：C30 P8（商砼）； 2.包含运输、泵送费； |  | m3 | 9.7
5 | 010504001001 | 直形墙 | 1.混凝土种类:商品混凝土 2.混凝土强度等级:C30 |  | m3 | 1.36
6 | 010503002001 | 矩形梁 | 1.矩形梁：C30 P8（商砼）； 2.包含运输、泵送费； |  | m3 | 21.16
7 | 010505001001 | 有梁板 | 1.有梁板：C30 P8（商砼）； 2.包含运输、泵送费； |  | m3 | 34.34
8 | 010502002001 | 构造柱 | 1.构造柱：C25（商砼）； 2.包含运输、泵送费； |  | m3 | 5.49
9 | 011702009001 | 过梁 | 1.混凝土等级：C25； 2.包含运输、泵送费； |  | m3 | 5.73
10 | 010515001001 | 现浇构件钢筋 | 1.钢筋种类、规格：一级6 2.级别：HRB300 |  | t | 0.191
11 | 010515001002 | 现浇构件钢筋 | 1.钢筋种类、规格：三级8 2.级别：HRB400 |  | t | 0.183
12 | 010515001003 | 现浇构件钢筋 | 1.钢筋种类、规格：三级12 2.级别：HRB400 |  | t | 0.411
13 | 010515001004 | 现浇构件钢筋 | 1.钢筋种类、规格：三级14 2.级别：HRB400 |  | t | 0.383
14 | 010515001005 | 现浇构件钢筋 | 1.钢筋种类、规格:三级16 |  | t | 0.96
本页小计
注：为计取规费等的使用，可在表中增设其中：“定额人工费”
表—08
分部分项工程和单价措施项目清单与计价表
工程名称：准格尔旗薛家湾第三幼儿园消防水池建设工程-消防水泵房土建 |  |  |  | 标段：准格尔旗薛家湾第三幼儿园消防水池建设工程 |  |  |  | 第 2 页 共 4 页
序号 | 项目编码 | 项目名称 | 项目特征描述 |  | 计量单位 | 工程量 | 金额（元）
[7 empty] | 综合单价 |  | 合价 | 其中
暂估价
2.级别：HRB400
15 | 010515001006 | 现浇构件钢筋 | 1.钢筋种类、规格：三级18 2.级别：HRB400 |  | t | 0.085
16 | 010515001007 | 现浇构件钢筋 | 1.钢筋种类、规格：三级20 2.级别：HRB400 |  | t | 0.449
17 | 010515001008 | 现浇构件钢筋 | 1.钢筋种类、规格：三级22 2.级别：HRB400 |  | t | 12.906
18 | 010515001009 | 现浇构件钢筋 | 1.钢筋种类、规格：三级25 2.级别：HRB400 |  | t | 9.656
19 | 010515001010 | 现浇构件钢筋 | 1.钢筋种类、规格：箍筋φ6 2.级别：HPB300 3.箍筋 |  | t | 0.014
20 | 010515001011 | 现浇构件钢筋 | 1.钢筋种类、规格：箍筋φ8 2.级别：HPB300 3.箍筋 |  | t | 0.153
21 | 010515001012 | 现浇构件钢筋 | 1.钢筋种类、规格：箍筋三级8 2.级别：HRB400 3.箍筋 |  | t | 0.569
22 | 010515001013 | 现浇构件钢筋 | 1.钢筋种类、规格：箍筋三级10 2.级别：HRB400 3.箍筋 |  | t | 1.461
23 | 010515001015 | 现浇构件钢筋 | 1.钢筋种类、规格：箍筋三级12 2.级别：HRB400 3.箍筋 |  | t | 2.292
24 | 010516003001 | 植筋 | 1.植筋Φ6 |  | 个 | 252
25 | 010516003002 | 植筋 | 1.植筋Φ16 |  | 个 | 144
26 | 010516003003 | 机械连接 | 1.连接方式：直螺纹机械连接 2.规格：φ16 |  | 个 | 90
27 | 010516003004 | 机械连接 | 1.连接方式：直螺纹机械连接 2.规格：φ22 |  | 个 | 229
28 | 010516003005 | 机械连接 | 1.连接方式:套筒挤压连接 2.螺纹套筒种类:满足相 |  | 个 | 252
本页小计
注：为计取规费等的使用，可在表中增设其中：“定额人工费”
表—08
分部分项工程和单价措施项目清单与计价表
工程名称：准格尔旗薛家湾第三幼儿园消防水池建设工程-消防水泵房土建 |  |  |  | 标段：准格尔旗薛家湾第三幼儿园消防水池建设工程 |  |  |  | 第 3 页 共 4 页
序号 | 项目编码 | 项目名称 | 项目特征描述 |  | 计量单位 | 工程量 | 金额（元）
[7 empty] | 综合单价 |  | 合价 | 其中
暂估价
应行业标准的有关规定 3.规格:≤φ25
分部小计
砌筑工程
29 | 010401003001 | 实心砖墙 | 1.砖品种、规格、强度等级:烧结实心砖MU20 2.墙体类型:500厚双面混水 3.砂浆强度等级、配合比:水泥砂浆M10 |  | m3 | 52.53
分部小计
防水
30 | 010904001001 | 底板卷材防水 | 1.50厚C20细石混凝土保护层 2.聚乙烯薄膜一层 3.3mm+4mm厚SBS改性沥青防水卷材-25℃ 4.刷基层处理剂一遍 5.20厚1：2.5水泥砂浆找平层 |  | m2 | 221.7
31 | 010902001001 | 顶板卷材防水 | 1.70厚C20细石混凝土保护层 2.聚乙烯薄膜一层 3.3mm+4mm厚SBS改性沥青防水卷材-25℃ 4.刷基层处理剂一遍 5.20厚1：2.5水泥砂浆找平层 |  | m2 | 126.44
32 | 010903001001 | 墙面卷材防水 | 1.卷材品种、规格、厚度:4+3mmSBS防水卷材（聚胎脂Ⅱ）-25℃ 2.砂浆找平做法:20mm厚1:2.5水泥砂浆找平，刷基层处理一遍 |  | m2 | 186.34
33 | 011001003001 | 保温隔热墙面 | 1.保温隔热部位:地下室外墙 2.保温隔热面层材料品种、规格、性能:50mm厚挤塑聚苯板。 3.采用容量30kg/m3(阻燃B2级) |  | m2 | 222.18
分部小计
措施项目
本页小计
注：为计取规费等的使用，可在表中增设其中：“定额人工费”
表—08
分部分项工程和单价措施项目清单与计价表
工程名称：准格尔旗薛家湾第三幼儿园消防水池建设工程-消防水泵房土建 |  |  |  | 标段：准格尔旗薛家湾第三幼儿园消防水池建设工程 |  |  |  | 第 4 页 共 4 页
序号 | 项目编码 | 项目名称 | 项目特征描述 |  | 计量单位 | 工程量 | 金额（元）
[7 empty] | 综合单价 |  | 合价 | 其中
暂估价
34 | 011702001001 | 垫层模板 | 1.基础类型:垫层 |  | m2 | 5.48
35 | 011702001002 | 筏板模板 | 1.基础类型:筏板 |  | m2 | 72.73
36 | 011702002001 | 矩形柱模板 | 1.矩形柱模板 |  | m2 | 53.69
37 | 011702003001 | 构造柱模板 | 1.构造柱模板 |  | m2 | 30.74
38 | 011702006001 | 矩形梁模板 | 1.矩形梁模板 |  | m2 | 161.78
39 | 011702011001 | 直形墙模板 | 1.直形墙模板 |  | m2 | 13.6
40 | 011702014001 | 有梁板 | 1.有梁板模板 |  | m2 | 79.07
41 | 011701002001 | 外脚手架 | 1.搭设方式:双排脚手架 2.搭设高度:3m |  | m2 | 147.62
分部小计
本页小计
合 计
注：为计取规费等的使用，可在表中增设其中：“定额人工费”
表—08

## 表-11 总价措施项目清单与计价表
总价措施项目清单与计价表
工程名称：准格尔旗薛家湾第三幼儿园消防水池建设工程-消防水泵房土建 |  |  | 标段：准格尔旗薛家湾第三幼儿园消防水池建设工程 | [5 empty] | 第 1 页 共 1 页
序号 | 项目编码 | 项目名称 |  | 计算基础 | 费率(%) | 金额(元) |  | 调整费率(%) |  | 调整后金额(元) | 备注
1 | 011707001 | 安全文明施工费
1.1 | 011707001001 | 安全文明施工与环境保护费 |  | 分部分项人工费+技术措施项目人工费 | 2.2
1.2 | 011707001002 | 临时设施费 |  | 分部分项人工费+技术措施项目人工费 | 1.7
2 | 011707005001 | 雨季施工增加费 |  | 分部分项人工费+技术措施项目人工费 | 0.5
3 | 011707007001 | 已完工程及设备保护费 |  | 分部分项人工费+技术措施项目人工费 | 0.8
4 | 011707004001 | 二次搬运费 |  | 分部分项人工费+技术措施项目人工费 | 0.1
合 计
编制人（造价人员）： | [6 empty] | 复核人（造价工程师）：
注：1.“计算基础”中安全文明施工费可为“定额基价”、“定额人工费”或“定额人工费+定额机械费”，其他项目可为“定额人工费”或“定额人工费+定额机械费”。 2.按施工方案计算的措施费，若无“计算基础”和“费率”的数值，也可只填“金额”数值，但应在备注栏说明施工方案出处或计算方法。
表-11

## 表-12 其他项目清单与计价汇总表
其他项目清单与计价汇总表
工程名称：准格尔旗薛家湾第三幼儿园消防水池建设工程-消防水泵房土建 |  | 标段：准格尔旗薛家湾第三幼儿园消防水池建设工程 |  |  | 第 1 页 共 1 页
序号 | 项目名称 |  | 金额(元) | 结算金额(元) |  | 备注
1 | 暂列金额 |  |  |  |  | 明细详见表-12-1
2 | 暂估价
2.1 | 专业工程暂估价 |  |  |  |  | 明细详见表-12-3
2.2 | 材料暂估价 |  | 一 |  |  | 明细详见表-12-2
3 | 计日工 |  |  |  |  | 明细详见表-12-4
4 | 总承包服务费 |  |  |  |  | 明细详见表-12-5
5 | 材料检验试验费
6 | 建筑工程能效测评费
7 | 工程变更及现场签证
8 | 提前竣工（赶工补偿）
9 | 无负荷联合试运转费
10 | 停窝工损失费
11 | 施工期间未完工程保护费
12 | 企业自有工人培训管理费
13 | 建筑工人实名制费
合计 | [5 empty] | —
注：材料（工程设备）暂估单价进入清单项目综合单价，此处不汇总。
表-12

## 表-12-1 暂列金额表
暂列金额明细表
工程名称：准格尔旗薛家湾第三幼儿园消防水池建设工程-消防水泵房土建 |  | 标段：准格尔旗薛家湾第三幼儿园消防水池建设工程 |  |  | 第 1 页 共 1 页
序号 | 项目名称 |  | 计量单位 | 暂定金额（元） |  | 备注
合 计 | [5 empty] | —
注：此表由招标人填写，如不能详列，也可只列暂列金额总额，投标人应将上述暂列金额计入投标总价中。
表—12—1