## 表-13 规费、税金项目清单与计价表
规费、税金项目计价表
工程名称：准格尔旗薛家湾第三幼儿园消防水池建设工程-硬化拆除 |  | 标段：准格尔旗薛家湾第三幼儿园消防水池建设工程 |  |  |  | 第 1 页 共 1 页
序号 | 项目名称 |  | 计算基础 |  | 计算基数 |  | 计算费率(%) | 金额（元）
1 | 规费 |  | 社会保险费+住房公积金+水利建设基金+环境保护税
1.1 | 社会保险费 |  | 养老失业保险+基本医疗保险+工伤保险+生育保险
(1) | 养老失业保险 |  | 分部分项人工费+组织措施项目人工费+技术措施项目人工费+分部分项人工费调整+技术措施项目人工费调整 |  |  |  | 10.5
(2) | 基本医疗保险 |  | 分部分项人工费+组织措施项目人工费+技术措施项目人工费+分部分项人工费调整+技术措施项目人工费调整 |  |  |  | 3.7
(3) | 工伤保险 |  | 分部分项人工费+组织措施项目人工费+技术措施项目人工费+分部分项人工费调整+技术措施项目人工费调整 |  |  |  | 0.4
(4) | 生育保险 |  | 分部分项人工费+组织措施项目人工费+技术措施项目人工费+分部分项人工费调整+技术措施项目人工费调整 |  |  |  | 0.3
1.2 | 住房公积金 |  | 分部分项人工费+组织措施项目人工费+技术措施项目人工费+分部分项人工费调整+技术措施项目人工费调整 |  |  |  | 3.7
1.3 | 水利建设基金 |  | 分部分项人工费+组织措施项目人工费+技术措施项目人工费+分部分项人工费调整+技术措施项目人工费调整 |  |  |  | 0.4
1.4 | 环境保护税
2 | 税金 |  | 税前工程造价 |  |  |  | 9
合 计
编制人（造价人员）： |  |  |  | 复核人（造价工程师）：
表-13

## 表-08 分部分项工程和单价措施项目清单与计价表
分部分项工程和单价措施项目清单与计价表
工程名称：准格尔旗薛家湾第三幼儿园消防水池建设工程-硬化拆除 |  |  |  | 标段：准格尔旗薛家湾第三幼儿园消防水池建设工程 |  |  |  | 第 1 页 共 3 页
序号 | 项目编码 | 项目名称 | 项目特征描述 |  | 计量单位 | 工程量 | 金额（元）
[7 empty] | 综合单价 |  | 合价 | 其中
暂估价
拆除
1 | 041001001001 | 拆除路面 | 1.拆除广场砖路面 10cm厚混凝土垫层 |  | m2 | 339.03
2 | 041001005001 | 切缝 | 1.切缝 缝宽6mm缝深5cm |  | m | 28.84
3 | 041001001002 | 拆除路面 | 1.拆除沥青路 9cm厚沥青混凝土面层 |  | m2 | 20.16
4 | 041001001006 | 拆除路面 | 1.拆除沥青路 18cm厚混凝土垫层 |  | m2 | 20.16
5 | 041001001003 | 拆除路面 | 1、拆除混凝土路 20cm厚混凝土面层 |  | m2 | 20.79
6 | 041001003001 | 拆除基层 | 1、拆除混凝土路 20cm厚天然砂砾垫层 |  | m2 | 20.79
7 | 041001002002 | 拆除人行道 | 1.拆除面包砖路面 砖面层 |  | m2 | 72.25
8 | 041001001004 | 拆除路面 | 1.拆除面包砖路面 10cm厚混凝土垫层 |  | m2 | 72.25
9 | 041001002003 | 拆除人行道 | 1.拆除火烧板路面 火烧板面层 |  | m2 | 119.48
10 | 041001001005 | 拆除路面 | 1.拆除火烧板路面 20cm厚混凝土垫层 |  | m2 | 119.48
11 | 011606001001 | 楼地面龙骨及饰面拆除 | 1.拆除的基层类型:拆除主席台pvc防滑卷材地面 |  | m2 | 100
12 | 011609001001 | 栏杆、栏板拆除 | 1.栏杆(板）的高度:2.5m 2.栏杆、栏板种类:主席台背景栏板 |  | m | 11.2
13 | 011602001001 | 混凝土构件拆除 | 1.构件名称:主席台砼垫层12cm厚 |  | m3 | 7.44
14 | 010101002001 | 挖一般土方 | 1.土壤类别:三类土 2.挖土深度:深36cm |  | m3 | 22.33
15 | 011601001001 | 砖砌体拆除 | 1.砌体名称:主席台 2.砌体材质:砖 3.拆除高度:48cm |  | m3 | 8.72
16 | 040103002001 | 垃圾外运 | 1.拆除垃圾外运运距投标方自行考虑 2.投标人余方弃置地必须符合当地相关部门规定 3.装车方式、运距及运输方式投标人现场踏勘、自行考虑，运输方式满足绿色环保要求 |  | m3 | 112.73
分部小计
本页小计
注：为计取规费等的使用，可在表中增设其中：“定额人工费”
表—08
分部分项工程和单价措施项目清单与计价表
工程名称：准格尔旗薛家湾第三幼儿园消防水池建设工程-硬化拆除 |  |  |  | 标段：准格尔旗薛家湾第三幼儿园消防水池建设工程 |  |  |  | 第 2 页 共 3 页
序号 | 项目编码 | 项目名称 | 项目特征描述 |  | 计量单位 | 工程量 | 金额（元）
[7 empty] | 综合单价 |  | 合价 | 其中
暂估价
新做
17 | 040204002001 | 人行道块料铺设 | 1.块料品种:广场砖 2.规格：400*400*20mm |  | m2 | 339.03
18 | 010404001001 | 垫层 | 1.广场砖路面 10cm厚C15混凝土垫层 |  | m3 | 33.9
19 | 010404001002 | 天然砂砾垫层 | 1.广场砖路面 20cm天然砂砾垫层 |  | m3 | 67.81
20 | 040203006001 | 沥青混凝土 | 1.4cm厚细粒式沥青混凝土 2.运距投标方自行考虑 |  | m2 | 20.16
21 | 040203006002 | 沥青混凝土 | 1.5cm厚中粒式沥青混凝土 2.运距投标方自行考虑 |  | m2 | 20.16
22 | 040202015001 | 水泥稳定碎(砾）石 | 1.20cm厚水泥稳定碎石 （水泥含量5%） |  | m2 | 20.16
23 | 040203007001 | 水泥混凝土 | 1.18cm厚C30混凝土 |  | m2 | 20.16
24 | 040203003001 | 透层、粘层 | 1.乳化沥青粘层 0.3kg/m2 |  | m2 | 20.16
25 | 040203003002 | 透层、粘层 | 4.乳化沥青透层 0.7kg/m2 |  | m2 | 20.16
26 | 040203007002 | 水泥混凝土 | 1.混凝土路 20cm厚C30混凝土 2.塑料膜养生 |  | m2 | 20.79
27 | 010404001003 | 天然砂砾垫层 | 1.混凝土路 垫层 20cm天然砂砾 |  | m3 | 4.16
28 | 040204002002 | 人行道块料铺设 | 1.面包砖路面 （利旧） |  | m2 | 72.25
29 | 010404001004 | 垫层 | 1.面包砖路面 10cm厚C15混凝土垫层 |  | m3 | 7.23
30 | 010404001005 | 天然砂砾垫层 | 1.面包砖路面 20cm天然砂砾垫层 |  | m3 | 14.45
31 | 011102001001 | 石材楼地面 | 1.找平层厚度、砂浆配合比:30mm厚1:3水泥砂浆 2.面层材料品种、规格、颜色:3cm厚300*600火烧板 |  | m2 | 95.58
32 | 011102001002 | 石材楼地面 | 1.找平层厚度、砂浆配合比:30mm厚1:3水泥砂浆 2.面层材料品种、规格、 |  | m2 | 23.9
本页小计
注：为计取规费等的使用，可在表中增设其中：“定额人工费”
表—08
分部分项工程和单价措施项目清单与计价表
工程名称：准格尔旗薛家湾第三幼儿园消防水池建设工程-硬化拆除 |  |  |  | 标段：准格尔旗薛家湾第三幼儿园消防水池建设工程 |  |  |  | 第 3 页 共 3 页
序号 | 项目编码 | 项目名称 | 项目特征描述 |  | 计量单位 | 工程量 | 金额（元）
[7 empty] | 综合单价 |  | 合价 | 其中
暂估价
颜色:3cm厚300*600火烧板 3.（利旧）
33 | 010404001006 | 垫层 | 1.火烧板路面 10cm厚C15混凝土垫层 |  | m3 | 11.95
34 | 010404001007 | 天然砂砾垫层 | 1.火烧板路面 20cm天然砂砾垫层 |  | m3 | 23.9
35 | 010401012001 | 零星砌砖 | 1.零星砌砖名称、部位:主席台台阶 2.砖品种、规格、强度等级:标准砖 3.砂浆强度等级、配合比:水泥砂浆M7.5 |  | m3 | 8.72
36 | 011107004001 | 水泥砂浆台阶面 | 1.面层厚度、砂浆配合比:20mm厚、1:3水泥砂浆 |  | m2 | 25.32
37 | 010103001001 | 回填方 | 1.密实度要求:夯填 2.填方材料品种:素土 |  | m3 | 22.33
38 | 010501001001 | 垫层 | 1.混凝土强度等级:C15 |  | m3 | 6.2
39 | 011101006001 | 平面砂浆找平层 | 1.找平层厚度、砂浆配合比:20mm厚1:3水泥砂浆 |  | m2 | 62.04
40 | 011103002001 | 橡胶板卷材楼地面 | 1.粘结层厚度、材料种类:4mm厚水泥基自流平找平层；专用胶粘贴 2.面层材料品种、规格、颜色:橡胶卷材地面 |  | m2 | 100
41 | 011502001001 | 金属装饰线 | 1.线条材料品种、规格、颜色:铝合金L型台阶压条 |  | m | 86.8
42 | 011503001001 | 金属扶手、栏杆、栏板 | 1.恢复原有主席台背景栏板（利旧） 2.栏杆高度2.5m |  | m | 11.2
分部小计
措施项目
本页小计
合 计
注：为计取规费等的使用，可在表中增设其中：“定额人工费”
表—08

## 表-11 总价措施项目清单与计价表
总价措施项目清单与计价表
工程名称：准格尔旗薛家湾第三幼儿园消防水池建设工程-硬化拆除 |  |  | 标段：准格尔旗薛家湾第三幼儿园消防水池建设工程 | [5 empty] | 第 1 页 共 1 页
序号 | 项目编码 | 项目名称 |  | 计算基础 | 费率(%) | 金额(元) |  | 调整费率(%) |  | 调整后金额(元) | 备注
1 | 011707001 | 安全文明施工费
1.1 | 011707001001 | 安全文明施工与环境保护费 |  | 分部分项人工费+技术措施项目人工费 | 2.2
1.2 | 011707001002 | 临时设施费 |  | 分部分项人工费+技术措施项目人工费 | 1.7
2 | 011707005001 | 雨季施工增加费 |  | 分部分项人工费+技术措施项目人工费 | 0.5
3 | 011707007001 | 已完工程及设备保护费 |  | 分部分项人工费+技术措施项目人工费 | 0.8
4 | 011707004001 | 二次搬运费 |  | 分部分项人工费+技术措施项目人工费 | 0.1
合 计
编制人（造价人员）： | [6 empty] | 复核人（造价工程师）：
注：1.“计算基础”中安全文明施工费可为“定额基价”、“定额人工费”或“定额人工费+定额机械费”，其他项目可为“定额人工费”或“定额人工费+定额机械费”。 2.按施工方案计算的措施费，若无“计算基础”和“费率”的数值，也可只填“金额”数值，但应在备注栏说明施工方案出处或计算方法。
表-11

## 表-12 其他项目清单与计价汇总表
其他项目清单与计价汇总表
工程名称：准格尔旗薛家湾第三幼儿园消防水池建设工程-硬化拆除 |  | 标段：准格尔旗薛家湾第三幼儿园消防水池建设工程 |  |  | 第 1 页 共 1 页
序号 | 项目名称 |  | 金额(元) | 结算金额(元) |  | 备注
1 | 暂列金额 |  |  |  |  | 明细详见表-12-1
2 | 暂估价
2.1 | 专业工程暂估价 |  |  |  |  | 明细详见表-12-3
2.2 | 材料暂估价 |  | 一 |  |  | 明细详见表-12-2
3 | 计日工 |  |  |  |  | 明细详见表-12-4
4 | 总承包服务费 |  |  |  |  | 明细详见表-12-5
5 | 材料检验试验费
6 | 建筑工程能效测评费
7 | 工程变更及现场签证
8 | 提前竣工（赶工补偿）
9 | 无负荷联合试运转费
10 | 停窝工损失费
11 | 施工期间未完工程保护费
12 | 企业自有工人培训管理费
13 | 建筑工人实名制费
合计 | [5 empty] | —
注：材料（工程设备）暂估单价进入清单项目综合单价，此处不汇总。
表-12

## 表-12-1 暂列金额表
暂列金额明细表
工程名称：准格尔旗薛家湾第三幼儿园消防水池建设工程-硬化拆除 |  | 标段：准格尔旗薛家湾第三幼儿园消防水池建设工程 |  |  | 第 1 页 共 1 页
序号 | 项目名称 |  | 计量单位 | 暂定金额（元） |  | 备注
合 计 | [5 empty] | —
注：此表由招标人填写，如不能详列，也可只列暂列金额总额，投标人应将上述暂列金额计入投标总价中。
表—12—1