## 表-08 分部分项工程和单价措施项目清单与计价表
分部分项工程和单价措施项目清单与计价表
工程名称：大路产业园中心区纬一路、纬三路、高速公路下线口至羊吉线、高速公路下线口至连接线维修养护工程 |  |  |  | 标段：大路产业园中心区纬一路、纬三路、高速公路下线口至羊吉线、高速公路下线口至连接线维修养护工程 |  |  |  | 第 1 页 共 2 页
序号 | 项目编码 | 项目名称 | 项目特征描述 |  | 计量单位 | 工程量 | 金额（元）
[7 empty] | 综合单价 |  | 合价 | 其中
暂估价
整个项目
1 | 041001004001 | 铣刨路面 | 1.结构形式:12cm沥青混凝土，18cm水泥稳定碎石 2.厚度:30cm |  | m2 | 3733.47
2 | 040103002001 | 余方弃置 | 1.废弃料品种:旧路材料(道碴) 2.运距:投标人自行考虑 |  | m3 | 1120.04
3 | 040202015001 | 水泥稳定碎(砾）石 | 1.水泥稳定级配碎石 2.水泥含量:5% 3.厚度:18cm 4.洒水养生 5.综合单价含混合料拌合、运输及摊铺，运距投标人自行考虑 |  | m2 | 3733.47
4 | 040203004001 | 透层 | 1.材料品种:PC-1型乳化沥青 2.喷油量:1.0kg/㎡ 3.S14石屑5-8m³/千平米 |  | m2 | 3733.47
5 | 040203006001 | 沥青混凝土 | 1.沥青品种:中粒式沥青混凝土（AC-20） 2.石料粒径:AC-20 3.掺和料:按沥青总重量的0.3%加入抗剥落剂，及0.2%的路用增强纤维 4.厚度:7cm 5.综合单价含混合料拌合、运输及摊铺，运距投标人自行考虑 |  | m2 | 3733.47
6 | 040203006002 | 沥青混凝土 | 1.沥青品种:细粒式沥青混凝土（AC-13） 2.石料粒径:AC-13 3.掺和料:按沥青总重量的0.3%加入抗剥落剂，及0.2%的路用增强纤维 4.厚度:5cm |  | m2 | 3733.47
7 | 040204006001 | 检查井维修 | 1.检查井规格:井径0.7m 2.平均高度:30cm 3.浇筑C30混凝土井圈（厚度30cm，宽度50cm） 4.井盖利旧 |  | 座 | 2
8 | 040204006002 | 雨水井维修 | 1.雨水井规格:0.68m*0.38m 2.平均高度:30cm 3.浇筑C30混凝土井圈（ |  | 座 | 8
本页小计
注：为计取规费等的使用，可在表中增设其中：“定额人工费”
表—08
分部分项工程和单价措施项目清单与计价表
工程名称：大路产业园中心区纬一路、纬三路、高速公路下线口至羊吉线、高速公路下线口至连接线维修养护工程 |  |  |  | 标段：大路产业园中心区纬一路、纬三路、高速公路下线口至羊吉线、高速公路下线口至连接线维修养护工程 |  |  |  | 第 2 页 共 2 页
序号 | 项目编码 | 项目名称 | 项目特征描述 |  | 计量单位 | 工程量 | 金额（元）
[7 empty] | 综合单价 |  | 合价 | 其中
暂估价
厚度30cm，宽度50cm） 4.井盖利旧
9 | 04bc001 | 旧路面灌缝 | 1.灌缝材料:低温型密封胶 2.灌缝是需清理干净裂缝中的尘土、杂质后进行灌缝 3.实际灌缝深度及宽度根据实际路段裂缝情况进行灌缝 |  | m | 31175.6
分部小计
措施项目
10 | 041106001001 | 大型机械设备进出场及安拆 | 1.机械设备名称:沥青混凝土摊铺机 2.机械设备规格型号:投标人自行考虑 |  | 台·次 | 1
11 | 041106001002 | 大型机械设备进出场及安拆 | 1.机械设备名称:压路机进出场 2.机械设备规格型号:投标人自行考虑 |  | 台·次 | 1
分部小计
本页小计
合 计
注：为计取规费等的使用，可在表中增设其中：“定额人工费”
表—08

## 表-11 总价措施项目清单与计价表
总价措施项目清单与计价表
工程名称：大路产业园中心区纬一路、纬三路、高速公路下线口至羊吉线、高速公路下线口至连接线维修养护工程 |  |  | 标段：大路产业园中心区纬一路、纬三路、高速公路下线口至羊吉线、高速公路下线口至连接线维修养护工程 | [5 empty] | 第 1 页 共 1 页
序号 | 项目编码 | 项目名称 |  | 计算基础 | 费率(%) | 金额(元) |  | 调整费率(%) |  | 调整后金额(元) | 备注
1 | 041109001 | 安全文明施工费
1.1 | 041109001001 | 安全文明施工与环境保护费 |  | 分部分项人工费+技术措施项目人工费 | 1.3
1.2 | 041109001002 | 临时设施费 |  | 分部分项人工费+技术措施项目人工费 | 1
2 | 041109004001 | 雨季施工增加费 |  | 分部分项人工费+技术措施项目人工费 | 0.5
3 | 041109007001 | 已完工程及设备保护费 |  | 分部分项人工费+技术措施项目人工费 | 0.2
4 | 041109003001 | 二次搬运费 |  | 分部分项人工费+技术措施项目人工费 | 1
合 计
编制人（造价人员）： | [6 empty] | 复核人（造价工程师）：
注：1.“计算基础”中安全文明施工费可为“定额基价”、“定额人工费”或“定额人工费+定额机械费”，其他项目可为“定额人工费”或“定额人工费+定额机械费”。 2.按施工方案计算的措施费，若无“计算基础”和“费率”的数值，也可只填“金额”数值，但应在备注栏说明施工方案出处或计算方法。
表-11

## 表-12 其他项目清单与计价汇总表
其他项目清单与计价汇总表
工程名称：大路产业园中心区纬一路、纬三路、高速公路下线口至羊吉线、高速公路下线口至连接线维修养护工程 |  | 标段：大路产业园中心区纬一路、纬三路、高速公路下线口至羊吉线、高速公路下线口至连接线维修养护工程 |  |  | 第 1 页 共 1 页
序号 | 项目名称 |  | 金额(元) | 结算金额(元) |  | 备注
1 | 暂列金额 |  | 80000 |  |  | 明细详见表-12-1
2 | 暂估价
2.1 | 专业工程暂估价 |  |  |  |  | 明细详见表-12-3
2.2 | 材料暂估价 |  | 一 |  |  | 明细详见表-12-2
3 | 计日工 |  |  |  |  | 明细详见表-12-4
4 | 总承包服务费 |  |  |  |  | 明细详见表-12-5
5 | 材料检验试验费
6 | 建筑工程能效测评费
7 | 工程变更及现场签证
8 | 提前竣工（赶工补偿）
9 | 无负荷联合试运转费
10 | 停窝工损失费
11 | 施工期间未完工程保护费
12 | 企业自有工人培训管理费
13 | 建筑工人实名制费
合计 |  |  | 80000 |  |  | —
注：材料（工程设备）暂估单价进入清单项目综合单价，此处不汇总。
表-12

## 表-12-1 暂列金额表
暂列金额明细表
工程名称：大路产业园中心区纬一路、纬三路、高速公路下线口至羊吉线、高速公路下线口至连接线维修养护工程 |  | 标段：大路产业园中心区纬一路、纬三路、高速公路下线口至羊吉线、高速公路下线口至连接线维修养护工程 |  |  | 第 1 页 共 1 页
序号 | 项目名称 |  | 计量单位 | 暂定金额（元） |  | 备注
1 | 暂列金 |  | 项 | 80000
合 计 |  |  |  | 80000 |  | —
注：此表由招标人填写，如不能详列，也可只列暂列金额总额，投标人应将上述暂列金额计入投标总价中。
表—12—1

## 表-13 规费、税金项目清单与计价表
规费、税金项目计价表
工程名称：大路产业园中心区纬一路、纬三路、高速公路下线口至羊吉线、高速公路下线口至连接线维修养护工程 |  | 标段：大路产业园中心区纬一路、纬三路、高速公路下线口至羊吉线、高速公路下线口至连接线维修养护工程 |  |  | 第 1 页 共 1 页
序号 | 项目名称 |  | 计算基础 | 计算基数 |  | 计算费率(%) | 金额（元）
1 | 规费 |  | 环境保护税
1.4 | 环境保护税
2 | 税金 |  | 税前工程造价 |  |  | 9
合 计
表-13