## 建筑工程
建筑工程工程量量清单
序号 | 工程及费用名称 | 单位 | 数量 | 单价 | 合计
第一部分 建筑工程
一、 | 芒哈图嘎查布拉格牧业社（额登朝格图供水点)
1 | 抗旱井洗井 | m
| 空压机震荡洗井 |  | 300
| 联合化学清洗 |  | 300
二、 | 上海庙社区牧场马五
1、 | 水源井打井工程
| 更新钢管井（一管到底273mm钢管井，井深 300m） | 眼 | 1
| 农用井成孔500mm(松散层Ⅱ类) | m | 30
| 农用井成孔500mm(基岩Ⅰ类) | m | 190
| 农用井成孔500mm(基岩Ⅱ类) | m | 80
| 农用井管安装－实管（厚8mm,实管，DN273mm） | m | 130
| 农用井管安装－滤水管（厚8mm,花管，DN273mm） | m | 170
| 粘土封井（隔水层封闭、130m） | m | 130
| 滤料填充（石子滤料、≤3cm、170m） | m | 170
2、 | 预制混凝土井房（3m×3m×2m） | 座 | 1
| 土方开挖 | m³ | 16.56
| 预制混凝土井房（C25钢筋砼，底板散水一体预制，规格壁厚12公分） | 座 | 1
| 钢制门（1.8m×0.8m,门框1.5mm,门扇1.2mm,含门框、五金、锁具） | 套 | 1
3、 | 水源井防护
| 镀锌美格网1.5m高（带大门） | m | 66
| C20砼基础（0.3m×0.3m×0.3m） | m³ | 0.54
| 标志牌（45cm×60cm，铁皮厚3mm） | 套 | 1
4、 | 输配水管道工程
| 土方开挖 | m³ | 240 |  |  | 2.4 | 100
| 土方回填 | m³ | 240
5、 | 圆形混凝土预制检查井
| 土方开挖（检查井） | m3 | 64
| 土方回填（检查井） | m3 | 55.4
| 圆形混凝土检查井（外径1.2m，高1.5m） | 套 | 1
6 | 钻探 | m | 300
7 | 水质监测 | 眼 | 1
三 | 拜图嘎查3社（乌兰陶乐盖娜亚）
1、 | 水源井打井工程
| 更新钢管井（一管到底273mm钢管井，井深 300m） | 眼 | 1
| 农用井成孔500mm(松散层Ⅱ类) | m | 30
| 农用井成孔500mm(基岩Ⅰ类) | m | 190
| 农用井成孔500mm(基岩Ⅱ类) | m | 80
| 农用井管安装－实管（厚8mm,实管，DN273mm） | m | 130
| 农用井管安装－滤水管（厚8mm,花管，DN273mm） | m | 170
| 粘土封井（隔水层封闭、130m） | m | 130
| 滤料填充（石子滤料、≤3cm、170m） | m | 170
2、 | 预制混凝土井房（3m×3m×2m） | 座 | 1
| 土方开挖 | m³ | 16.56
| 预制混凝土井房（C25钢筋砼，底板散水一体预制，规格壁厚12公分） | 座 | 1
| 钢制门（1.8m×0.8m,门框1.5mm,门扇1.2mm,含门框、五金、锁具） | 套 | 1
3、 | 水源井防护
| 镀锌美格网1.5m高（带大门） | m | 66
| C20砼基础（0.3m×0.3m×0.3m） | m³ | 0.54
| 标志牌（45cm×60cm，铁皮厚3mm） | 套 | 1
4、 | 输配水管道工程
| 土方开挖 | m³ | 840 |  |  | 2.4 | 350
| 土方回填 | m³ | 840
5、 | 圆形混凝土预制检查井
| 土方开挖（检查井） | m3 | 64
| 土方回填（检查井） | m3 | 55.4
| 圆形混凝土检查井（外径1.2m，高1.5m） | 套 | 1
6 | 钻探 | m | 300
7 | 水质监测 | 眼 | 1
四 | 哈沙图嘎查三社公其日嘎牧业社（孟克其其格）
1、 | 水源井打井工程
| 更新钢管井（一管到底273mm钢管井，井深 300m） | 眼 | 1
| 农用井成孔500mm(松散层Ⅱ类) | m | 30
| 农用井成孔500mm(基岩Ⅰ类) | m | 190
| 农用井成孔500mm(基岩Ⅱ类) | m | 80
| 农用井管安装－实管（厚8mm,实管，DN273mm） | m | 130
| 农用井管安装－滤水管（厚8mm,花管，DN273mm） | m | 170
| 粘土封井（隔水层封闭、130m） | m | 130
| 滤料填充（石子滤料、≤3cm、170m） | m | 170
2、 | 预制混凝土井房（3m×3m×2m） | 座 | 1
| 土方开挖 | m³ | 16.56
| 预制混凝土井房（C25钢筋砼，底板散水一体预制，规格壁厚12公分） | 座 | 1
| 钢制门（1.8m×0.8m,门框1.5mm,门扇1.2mm,含门框、五金、锁具） | 套 | 1
3、 | 水源井防护
| 镀锌美格网1.5m高（带大门） | m | 66
| C20砼基础（0.3m×0.3m×0.3m） | m³ | 0.54
| 标志牌（45cm×60cm，铁皮厚3mm） | 套 | 1
4、 | 输配水管道工程
| 土方开挖 | m³ | 6000 |  |  | 2.4 | 2500
| 土方回填 | m³ | 6000
5、 | 圆形混凝土预制检查井
| 土方开挖（检查井） | m3 | 64
| 土方回填（检查井） | m3 | 55.4
| 圆形混凝土检查井（外径1.2m，高1.5m） | 套 | 1
6 | 钻探 | m | 300
7 | 水质监测 | 眼 | 1
五 | 哈沙图希尼乌素牧业社（达楞珠日嘎）
1、 | 水源井打井工程
| 更新钢管井（一管到底273mm钢管井，井深 300m） | 眼 | 1
| 农用井成孔500mm(松散层Ⅱ类) | m | 30
| 农用井成孔500mm(基岩Ⅰ类) | m | 190
| 农用井成孔500mm(基岩Ⅱ类) | m | 80
| 农用井管安装－实管（厚8mm,实管，DN273mm） | m | 130
| 农用井管安装－滤水管（厚8mm,花管，DN273mm） | m | 170
| 粘土封井（隔水层封闭、130m） | m | 130
| 滤料填充（石子滤料、≤3cm、170m） | m | 170
2、 | 预制混凝土井房（3m×3m×2m） | 座 | 1
| 土方开挖 | m³ | 16.56
| 预制混凝土井房（C25钢筋砼，底板散水一体预制，规格壁厚12公分） | 座 | 1
| 钢制门（1.8m×0.8m,门框1.5mm,门扇1.2mm,含门框、五金、锁具） | 套 | 1
3、 | 水源井防护
| 镀锌美格网1.5m高（带大门） | m | 66
| C20砼基础（0.3m×0.3m×0.3m） | m³ | 0.54
| 标志牌（45cm×60cm，铁皮厚3mm） | 套 | 1
4、 | 输配水管道工程
| 土方开挖 | m³ | 240 |  |  | 2.4 | 100
| 土方回填 | m³ | 240
5、 | 圆形混凝土预制检查井
| 土方开挖（检查井） | m3 | 64
| 土方回填（检查井） | m3 | 55.4
| 圆形混凝土检查井（外径1.2m，高1.5m） | 套 | 1
6 | 钻探 | m | 300
7 | 水质监测 | 眼 | 1
六 | 乌提嘎查水利社三社
1、 | 输配水管道工程
| 土方开挖 | m³ | 17738.05 |  |  | 2.4 | 7456 | 2.2m
| 土方回填 | m³ | 17738.05
| Φ 63㎜PE管顶管 | m | 27
七 | 拜图嘎查3社（阿日并格西格）
1、 | 输配水管道工程
| 土方开挖 | m³ | 240 |  |  | 2.4 | 100
| 土方回填 | m³ | 240
2、 | 圆形混凝土预制检查井
| 土方开挖（检查井） | m3 | 64
| 土方回填（检查井） | m3 | 55.4
| 圆形混凝土检查井（外径1.2m，高1.5m） | 套 | 1
八 | 拜图1社那顺吉日嘎拉
1、 | 水源井打井工程
| 更新钢管井（一管到底273mm钢管井，井深 300m） | 眼 | 1
| 农用井成孔500mm(松散层Ⅱ类) | m | 30
| 农用井成孔500mm(基岩Ⅰ类) | m | 190
| 农用井成孔500mm(基岩Ⅱ类) | m | 80
| 农用井管安装－实管（厚8mm,实管，DN273mm） | m | 130
| 农用井管安装－滤水管（厚8mm,花管，DN273mm） | m | 170
| 粘土封井（隔水层封闭、130m） | m | 130
| 滤料填充（石子滤料、≤3cm、170m） | m | 170
2、 | 预制混凝土井房（3m×3m×2m） | 座 | 1
| 土方开挖 | m³ | 16.56
| 预制混凝土井房（C25钢筋砼，底板散水一体预制，规格壁厚12公分） | 座 | 1
| 钢制门（1.8m×0.8m,门框1.5mm,门扇1.2mm,含门框、五金、锁具） | 套 | 1
3、 | 水源井防护
| 镀锌美格网1.5m高（带大门） | m | 66
| C20砼基础（0.3m×0.3m×0.3m） | m³ | 0.54
| 标志牌（45cm×60cm，铁皮厚3mm） | 套 | 1
4、 | 输配水管道工程
| 土方开挖 | m³ | 240 |  |  | 2.4 | 100
| 土方回填 | m³ | 240
5、 | 圆形混凝土预制检查井
| 土方开挖（检查井） | m3 | 64
| 土方回填（检查井） | m3 | 55.4
| 圆形混凝土检查井（外径1.2m，高1.5m） | 套 | 1
6 | 钻探 | m | 300
7 | 水质监测 | 眼 | 1

## 机电工程
机电设备及安装工程工程量清单
序号 | 名称及规格 | 单位 | 数量 | 单价（元） |  | 合计（元）
|  |  |  | 设备费 | 安装费 | 设备费 | 安装费
第二部分 机电设备及安装工程
一、 | 上海庙社区牧场马五
1 | 200QJ10-248/16（18.5kw） | 台 | 1
2 | 1.5寸泵出水钢管 | m | 180
4 | 22kw变频控制柜（包括稳压器、避雷及配电柜等） | 套 | 1
二 | 拜图嘎查1社杨巨供水点
1 | 1.5寸泵出水钢管 | m | 160
三 | 拜图嘎查3社乌兰陶乐盖娜亚
1 | 200QJ10-248/16（18.5kw） | 台 | 1
2 | 1.5寸泵出水钢管 | m | 180
3 | YJV3*10电缆线 | m | 200
4 | 22kw变频控制柜（包括稳压器、避雷及配电柜等） | 套 | 1
5 | YJV3*35+1*16电缆（含土方开挖和回填） | m | 50
四 | 陶利嘎查狼沟牧业社高庆功处
1 | 1.5寸泵出水钢管 | m | 240
五 | 哈沙图嘎查三社公其日嘎牧业社孟克其其格
1 | 200QJ10-248/16（18.5kw） | 台 | 1
2 | 1.5寸泵出水钢管 | m | 180
3 | YJV3*10电缆线 | m | 200
4 | 22kw变频控制柜（包括稳压器、避雷及配电柜等） | 套 | 1
5 | YJV3*35+1*16电缆（含土方开挖和回填） | m | 250
六 | 哈沙图希尼乌素牧业社达楞珠日嘎
1 | 200QJ10-248/16（18.5kw） | 台 | 1
2 | 1.5寸泵出水钢管 | m | 180
3 | YJV3*10电缆线 | m | 200
4 | 22kw变频控制柜（包括稳压器、避雷及配电柜等） | 套 | 1
5 | YJV3*35+1*16电缆（含土方开挖和回填） | m | 450
七 | 公乌素布日特给社（3社）
1 | 150QJ5-250/35深井潜水泵 | 台 | 1
2 | 1.5寸泵出水钢管 | m | 180
八 | 拜图1社那顺吉日嘎拉
1 | 200QJ10-248/16（18.5kw） | 台 | 1
2 | 1.5寸泵出水钢管 | m | 180
3 | YJV3*10电缆线 | m | 200
4 | 22kw变频控制柜（包括稳压器、避雷及配电柜等） | 套 | 1
5 | YJV3*35+1*16电缆（含土方开挖和回填） | m | 50
九 | 乌提嘎查阿拉布（牧仁井）
1 | 150QJ5-250/35 深井潜水泵 | 台 | 1
2 | 1.5 寸泵出水钢管 | m | 180
十 | 乌提嘎查阿拉布（王建国井）
1 | 200QJ10-248/16（18.5kw） | 台 | 1
2 | 1.5 寸泵出水钢管 | m | 180
十一 | 阿勒台嘎查宝日陶乐盖（布音德力格尔供水点）
1 | 200QJ10-248/16（18.5kw） | 台 | 1
2 | 1.5 寸泵出水钢管 | m | 180
十二 | 公乌素嘎查1社（其伦道尔吉井）
1 | 200QJ10-217/14（18.5kw） | 台 | 1
2 | 1.5 寸泵出水钢管 | m | 204
十三 | 乌提嘎查1社（奇孟克）
1 | 150QJ5-250/35深井潜水泵 | 台 | 1
2 | 1.5寸泵出水钢管 | m | 10

## 金属工程
金属结构及安装工程工程量清单
序号 | 名称及规格 | 单位 | 数量 | 单价（元） |  | 合计（元）
|  |  |  | 设备费 | 安装费 | 设备费 | 安装费
| 第四部分 输水管线设备及安装工程 | [6 empty] | 0
一 | 上海庙社区牧场马五
1 | 管道工程
| DN75PE管(1.0MPA) | 米 | 100
| PE75三通 | 个 | 1
| PE75球阀 | 个 | 2
二 | 拜图嘎查3社乌兰陶乐盖娜亚 | [7 empty] | DN75 | 63 | 32 | 25
1 | 首部枢纽 | [7 empty] | 3250 | 4719 | 2737 | 200 | 10906
| 压力表 | 块 | 1
| S弯管 | 个 | 1
| 1.5寸止回阀 | 套 | 1
| 1.5寸手柄蝶阀 | 套 | 1
| 1.5寸法兰盘 | 个 | 4
| 6分排气阀 | 个 | 1
| 井口盖 | 个 | 1
| 泵卡子 | 对 | 1
| 钢制90°弯管 | 个 | 1
| 钢制短管 | 个 | 1
2 | 管道工程
| DN75PE管(1.0MPA) | 米 | 350
| PE75三通 | 个 | 1
| PE75球阀 | 个 | 2
三 | 拜图嘎查3社（阿日并格西格）
| DN75PE管(1.0MPA) | 米 | 100
四 | 哈沙图嘎查三社公其日嘎牧业社孟克其其格
1 | 首部枢纽
| 压力表 | 块 | 1
| S弯管 | 个 | 1
| 1.5寸止回阀 | 套 | 1
| 1.5寸手柄蝶阀 | 套 | 1
| 1.5寸法兰盘 | 个 | 4
| 6分排气阀 | 个 | 1
| 井口盖 | 个 | 1
| 泵卡子 | 对 | 1
| 钢制90°弯管 | 个 | 1
| 钢制短管 | 个 | 1
2 | 管道工程
| DN75PE管(1.0MPA) | 米 | 2500
| PE75三通 | 个 | 1
| PE75球阀 | 个 | 2
五 | 哈沙图希尼乌素牧业社达楞珠日嘎
1 | 首部枢纽
| 压力表 | 块 | 1
| S弯管 | 个 | 1
| 1.5寸止回阀 | 套 | 1
| 1.5寸手柄蝶阀 | 套 | 1
| 1.5寸法兰盘 | 个 | 4
| 6分排气阀 | 个 | 1
| 井口盖 | 个 | 1
| 泵卡子 | 对 | 1
| 钢制90°弯管 | 个 | 1
| 钢制短管 | 个 | 1
2 | 管道工程
| DN75PE管(1.0MPA) | 米 | 100
| PE75三通 | 个 | 1
| PE75球阀 | 个 | 2
六 | 乌提嘎查水利社3社
1 | 管道工程
| DN63PE管(1.0MPA) | 米 | 4719
| DN32PE管（1.0MPA） | 米 | 2737
| PE63三通 | 个 | 3
| PE63球阀 | 个 | 2
| 异径三通（63*63-32） | 个 | 4
| Ф25PPR--1.6mpa | 米 | 200
2 | 计量水表
| 钢制DN25三通 | 个 | 9
| DN25水表（含回止阀） | 套 | 9
| DN25黄铜球阀 | 个 | 9
七 | 拜图1社那顺吉日嘎拉
1 | 首部枢纽
| 压力表 | 块 | 1
| S弯管 | 个 | 1
| 1.5寸止回阀 | 套 | 1
| 1.5寸手柄蝶阀 | 套 | 1
| 1.5寸法兰盘 | 个 | 4
| 6分排气阀 | 个 | 1
| 井口盖 | 个 | 1
| 泵卡子 | 对 | 1
| 钢制90°弯管 | 个 | 1
| 钢制短管 | 个 | 1
2 | 管道工程
| DN75PE管(1.0MPA) | 米 | 100
| PE75三通 | 个 | 1
| PE75球阀 | 个 | 2

## 施工临时工程费
施工临时工程工程量清单
序号 | 工程或费用名称 | 单位 | 数量 | 单价(元) | 合计(元)
| 第四部分 施工临时工程 |  |  |  | 0
一 | 安全生产措施费 | % | 2.5 | 0 | 0