## 表-08 分部分项工程和单价措施项目清单与计价表
分部分项工程和单价措施项目清单与计价表
工程名称：安装工程 |  |  |  | 标段：大场子村飞地鄂托克前旗惠民快递物流配送中心项目 |  |  |  | 第 1 页 共 3 页
序号 | 项目编码 | 项目名称 | 项目特征描述 |  | 计量单位 | 工程量 | 金额（元）
[7 empty] | 综合单价 |  | 合价 | 其中
暂估价
消火栓系统
1 | 030901002001 | 消火栓钢管 | 1.消火栓镀锌钢管安装 2.规格：DN125镀锌钢管 3.连接方式：卡箍式连接 4.管道冲洗及压力试验满足设计要求 |  | m | 72
2 | 030901002002 | 消火栓钢管 | 1.消火栓镀锌钢管安装 2.规格：DN65镀锌钢管 3.连接方式：卡箍式连接 4.管道冲洗及压力试验满足设计要求 |  | m | 5.6
3 | 030901010001 | 室内消火栓 | 1.室内成套消火栓安装 2.规格：栓头DN65；配备25m消防水带、软管卷盘30m |  | 套 | 2
4 | 031003003001 | 焊接法兰阀门 | 1.法兰蝶阀安装 2.规格：DN65 3.含法兰盘安装 |  | 个 | 2
5 | 030901013001 | 灭火器 | 1.手提灭火器安装 2.规格型号：MF/ABC4 3.放置于消防箱内 |  | 具 | 4
分部小计
喷淋系统
6 | 030901001001 | 水喷淋钢管 | 1.喷淋镀锌钢管安装 2.规格：DN150镀锌钢管 3.连接方式：沟槽式连接 4.管道冲洗及压力试验满足设计要求 |  | m | 40.8
7 | 030901001002 | 水喷淋钢管 | 1.喷淋镀锌钢管安装 2.规格：DN80镀锌钢管 3.连接方式：沟槽式连接 4.管道冲洗及压力试验满足设计要求 |  | m | 6.2
8 | 030901001003 | 水喷淋钢管 | 1.喷淋镀锌钢管安装 2.规格：DN65镀锌钢管 3.连接方式：沟槽式连接 4.管道冲洗及压力试验满足设计要求 |  | m | 12.4
9 | 030901001004 | 水喷淋钢管 | 1.喷淋镀锌钢管安装 2.规格：DN50镀锌钢管 3.连接方式：螺纹连接 4.管道冲洗及压力试验满足设计要求 |  | m | 12.4
10 | 03090100100 | 水喷淋钢 | 1.喷淋镀锌钢管安装 |  | m | 12.4
本页小计
注：为计取规费等的使用，可在表中增设其中：“定额人工费”
表—08
分部分项工程和单价措施项目清单与计价表
工程名称：安装工程 |  |  |  | 标段：大场子村飞地鄂托克前旗惠民快递物流配送中心项目 |  |  |  | 第 2 页 共 3 页
序号 | 项目编码 | 项目名称 | 项目特征描述 |  | 计量单位 | 工程量 | 金额（元）
[7 empty] | 综合单价 |  | 合价 | 其中
暂估价
| 5 | 管 | 2.规格：DN40镀锌钢管 3.连接方式：螺纹连接 4.管道冲洗及压力试验满足设计要求
11 | 030901001006 | 水喷淋钢管 | 1.喷淋镀锌钢管安装 2.规格：DN32镀锌钢管 3.连接方式：螺纹连接 4.管道冲洗及压力试验满足设计要求 |  | m | 54.4
12 | 030901001007 | 水喷淋钢管 | 1.喷淋镀锌钢管安装 2.规格：DN32镀锌钢管 3.连接方式：螺纹连接 4.管道冲洗及压力试验满足设计要求 |  | m | 160
13 | 030901003001 | 水喷淋(雾）喷头 | 1.水喷淋头安装 2.规格：DN25 |  | 个 | 80
分部小计
采暖系统
14 | 031001001001 | 镀锌钢管 | 1.室内采暖管道敷设 2.材质及规格：镀锌钢管DN32 3.连接方式：螺纹连接 4.管道橡塑管壳保温层30mm厚 5.管道冲洗及压力试验满足设计要求 |  | m | 58.6
15 | 031001001002 | 镀锌钢管 | 1.室内采暖管道敷设 2.材质及规格：镀锌钢管DN50 3.连接方式：螺纹连接 4.管道橡塑管壳保温层30mm厚 5.管道冲洗及压力试验满足设计要求 |  | m | 117.2
16 | 031001001003 | 镀锌钢管 | 1.室内采暖管道敷设 2.材质及规格：镀锌钢管DN50 3.连接方式：螺纹连接 4.管道橡塑管壳保温层30mm厚 5.管道冲洗及压力试验满足设计要求 |  | m | 11.2
17 | 031003001001 | 螺纹阀门 | 1.螺纹截止阀安装 2.规格：DN32 |  | 个 | 12
本页小计
注：为计取规费等的使用，可在表中增设其中：“定额人工费”
表—08
分部分项工程和单价措施项目清单与计价表
工程名称：安装工程 |  |  |  | 标段：大场子村飞地鄂托克前旗惠民快递物流配送中心项目 |  |  |  | 第 3 页 共 3 页
序号 | 项目编码 | 项目名称 | 项目特征描述 |  | 计量单位 | 工程量 | 金额（元）
[7 empty] | 综合单价 |  | 合价 | 其中
暂估价
18 | 031003001002 | 螺纹阀门 | 1.螺纹截止阀安装 2.规格：DN50 |  | 个 | 24
19 | 031003001003 | 螺纹阀门 | 1.螺纹恒温阀安装 2.规格：DN32 |  | 个 | 12
20 | 031003001004 | 螺纹阀门 | 1.螺纹自动排气阀安装 2.规格：DN20 |  | 个 | 4
21 | 031005002001 | 钢制散热器 | 1.钢制柱式散热器安装 2.规格型号：15柱/组 3.挂墙式安装 |  | 组 | 5
22 | 031005002002 | 钢制散热器 | 1.钢制柱式散热器安装 2.规格型号：20柱/组 3.挂墙式安装 |  | 组 | 7
分部小计
措施项目
23 | 031301017001 | 脚手架搭拆 |  |  | 项 | 1
分部小计
本页小计
合 计
注：为计取规费等的使用，可在表中增设其中：“定额人工费”
表—08

## 表-11 总价措施项目清单与计价表
总价措施项目清单与计价表
工程名称：安装工程 |  |  | 标段：大场子村飞地鄂托克前旗惠民快递物流配送中心项目 | [5 empty] | 第 1 页 共 1 页
序号 | 项目编码 | 项目名称 |  | 计算基础 | 费率(%) | 金额(元) |  | 调整费率(%) |  | 调整后金额(元) | 备注
1 | 031302001 | 安全文明施工费
1.1 | 031302001001 | 文明施工与环境保护费 |  | 分部分项人工费+技术措施项目人工费 | 0.8
1.2 | 031302001002 | 临时设施费 |  | 分部分项人工费+技术措施项目人工费 | 0.85
2 | 031302005001 | 雨季施工增加费 |  | 分部分项人工费+技术措施项目人工费 | 0.5
3 | 031302006001 | 已完工程及设备保护费 |  | 分部分项人工费+技术措施项目人工费 | 0.8
4 | 03B001 | 工程定位复测费 |  | 分部分项人工费+技术措施项目人工费 | 0
5 | 031302004001 | 二次搬运费 |  | 分部分项人工费+技术措施项目人工费 | 0.1
合 计
编制人（造价人员）： | [6 empty] | 复核人（造价工程师）：
注：1.“计算基础”中安全文明施工费可为“定额基价”、“定额人工费”或“定额人工费+定额机械费”，其他项目可为“定额人工费”或“定额人工费+定额机械费”。 2.按施工方案计算的措施费，若无“计算基础”和“费率”的数值，也可只填“金额”数值，但应在备注栏说明施工方案出处或计算方法。
表-11

## 表-12 其他项目清单与计价汇总表
其他项目清单与计价汇总表
工程名称：安装工程 |  | 标段：大场子村飞地鄂托克前旗惠民快递物流配送中心项目 |  |  | 第 1 页 共 1 页
序号 | 项目名称 |  | 金额(元) | 结算金额(元) |  | 备注
1 | 暂列金额 |  |  |  |  | 明细详见表-12-1
2 | 暂估价 |  | 15000
2.1 | 专业工程暂估价 |  | 15000 |  |  | 明细详见表-12-3
2.2 | 材料暂估价 |  | 一 |  |  | 明细详见表-12-2
3 | 计日工 |  |  |  |  | 明细详见表-12-4
4 | 总承包服务费 |  |  |  |  | 明细详见表-12-5
5 | 材料检验试验费
6 | 建筑工程能效测评费
7 | 工程变更及现场签证
8 | 提前竣工（赶工补偿）
9 | 无负荷联合试运转费
10 | 停窝工损失费
11 | 施工期间未完工程保护费
12 | 企业自有工人培训管理费
13 | 建筑工人实名制费
14 | 安全生产计提费
合计 |  |  | 15000 |  |  | —
注：材料（工程设备）暂估单价进入清单项目综合单价，此处不汇总。
表-12

## 表-12-1 暂列金额表
暂列金额明细表
工程名称：安装工程 |  | 标段：大场子村飞地鄂托克前旗惠民快递物流配送中心项目 |  |  | 第 1 页 共 1 页
序号 | 项目名称 |  | 计量单位 | 暂定金额（元） |  | 备注
合 计 | [5 empty] | —
注：此表由招标人填写，如不能详列，也可只列暂列金额总额，投标人应将上述暂列金额计入投标总价中。
表—12—1

## 表-12-2 材料(工程设备)暂估价及调整表
材料（工程设备）暂估单价及调整表
工程名称：安装工程 |  |  | 标段：大场子村飞地鄂托克前旗惠民快递物流配送中心项目 | [7 empty] | 第 1 页 共 1 页
序号 | 材料(工程设备)名称、规格、型号 | 计量单位 |  | 数量 |  | 暂估(元) |  | 确认(元) |  | 差额±(元) |  |  | 备注
|  |  |  | 暂估 | 确认 | 单价 | 合价 | 单价 | 合价 | 单价 |  | 合价
合计
总合计
注：此表由招标人填写“暂估单价”，并在备注栏说明暂估价的材料、工程设备拟用在哪些清单项目上，投标人应将上述材料、工程设备暂估单价计入工程量清单综合单价报价中。
表—12—2

## 表-12-3 专业工程暂估价及结算价表
专业工程暂估价及结算价表
工程名称：安装工程 |  |  | 标段：大场子村飞地鄂托克前旗惠民快递物流配送中心项目 |  |  |  | 第 1 页 共 1 页
序号 | 工程名称 | 工程内容 |  | 暂估金额（元） | 结算金额(元) | 差额±(元) |  | 备注
1 | 电气安装工程 | 1.含电气管线敷设 2.含配电箱安装工程 3.含照明器具及控制系统安装工程 |  | 15000
合 计 |  |  |  | 15000
注：此表“暂估金额”由招标人填写，投标人应将“暂估金额”计入投标总价中。结算时按合同约定结算金额填写。
表—12—3

## 表-13 规费、税金项目清单与计价表
规费、税金项目计价表
工程名称：安装工程 |  | 标段：大场子村飞地鄂托克前旗惠民快递物流配送中心项目 |  |  |  | 第 1 页 共 1 页
序号 | 项目名称 |  | 计算基础 |  | 计算基数 |  | 计算费率(%) | 金额（元）
1 | 规费 |  | 社会保险费+住房公积金+水利建设基金+环境保护税
1.1 | 社会保险费 |  | 养老失业保险+基本医疗保险+工伤保险+生育保险
(1) | 养老失业保险 |  | 分部分项人工费+组织措施项目人工费+技术措施项目人工费+分部分项人工费调整+技术措施项目人工费调整 |  |  |  | 10.5
(2) | 基本医疗保险 |  | 分部分项人工费+组织措施项目人工费+技术措施项目人工费+分部分项人工费调整+技术措施项目人工费调整 |  |  |  | 3.7
(3) | 工伤保险 |  | 分部分项人工费+组织措施项目人工费+技术措施项目人工费+分部分项人工费调整+技术措施项目人工费调整 |  |  |  | 0.4
(4) | 生育保险 |  | 分部分项人工费+组织措施项目人工费+技术措施项目人工费+分部分项人工费调整+技术措施项目人工费调整 |  |  |  | 0.3
1.2 | 住房公积金 |  | 分部分项人工费+组织措施项目人工费+技术措施项目人工费+分部分项人工费调整+技术措施项目人工费调整 |  |  |  | 3.7
1.3 | 水利建设基金 |  | 分部分项人工费+组织措施项目人工费+技术措施项目人工费+分部分项人工费调整+技术措施项目人工费调整 |  |  |  | 0.4
1.4 | 环境保护税
2 | 税金 |  | 税前工程造价 |  |  |  | 9
合 计
编制人（造价人员）： |  |  |  | 复核人（造价工程师）：
表-13