## 编制说明
工程量清单编制说明
1.工程招标工程量清单
1.1 本工程量清单是根据招标文件中包括的、有合同约束力的图纸以及有关工程量清单的国家标准、行业标准、合同条款中约定的工程量计算规则编制。约定计量规则中没有的子目，其工程量按照有合同约束力的图纸所标示尺寸的理论净量计算。计量采用中华人民共和国法定计量单位。
1.2本工程量清单应与招标文件中的投标人须知，通用合同条款、专用合同条款、技术规范及图纸等一起阅读和理解。
1.3本工程量清单中所列工程数量是估算的或设计的预计数量，仅作为投标报价的共同基础，不能作为最终结算与支付的依据。实际支付应按实际完成的工程量，由承包人按技术规范规定的计量方法，以监理人认可的尺寸、断面计量，按本工程量清单的单价和总额价计算支付金额；或者根据具体情况，按合同条款的规定，由监理人确定的单价或总额价计算支付额。
2.投标报价的说明
2.1工程量清单中的每一子目(有数量）须填入单价或价格，且只允许有一个报价。
2.2除非合同另有规定，工程量清单中有标价的单价和总额价均已包括了为实施和完成合同工程所需的劳务、材料、机械、质检（自检）、安装、缺陷修复、管理、保险、税费、利润等费用，以及合同明示或暗示的所有责任、义务和一般风险。
2.3工程量清单中投标人没有填入单价或价格的子目，其费用视为已分摊在工程量清单中其他相关子目的单价或价格之中。承包人必须按监理人指令完成工程量清单中未填入单价或价格的子目，但不能得到结算与支付。
2.4符合合同条款规定的全部费用应认为已被计入有标价的工程量清单所列各子目之中，未列子目不予计量的工作，其费用应视为已分摊在本合同工程的有关子目的单价或总额价之中。
2.5工程量清单各章是按《公路工程标准施工招标文件》第七章“技术规范”的相应章次编号的，因此，工程量清单中各章的工程子目的范围与计量等应与“技术规范”相应章节的范围、计量与支付条款结合起来理解或解释。
2.6对作业和材料的一般说明或规定，未重复写入工程量清单内，在给工程量清单各子目标价前，应参阅《公路工程标准施工招标文件》第七章“技术规范”的有关内容。
2.7工程量清单中所列工程量的变动，丝毫不会降低或影响合同条款的效力，也不免除承包人按规定的标准进行施工和修复缺陷的责任。
2.8承包人用于本合同工程的各类装备的提供、运输、维护、拆卸、拼装等支付的费用，已包括在工程量清单的单价或总额价之中。
2.9用于支付已完工程的计量方法，应符合《公路工程标准施工招标文件》第七章“技术规范”中相应章节的“计量与支付”条款的规定。
2.10图纸中所列的工程数量表及数量汇总表仅是提供资料，不是工程量清单的外延。当图纸与工程量清单所列数量不一致时，以工程量清单所列数量作为报价的依据。
2.11工程量清单中各项金额均以人民币（元）结算。
2.12为确保将安全施工措施落到实处，招标人按《公路水运工程安全生产监督管理办法》要求设置安全生产费，该项费用按招标人公布的最高投标限价的1.5%以固定金额形式计入工程量清单100章相应支付子目中。所发生的施工安全生产费用，应用于施工安全防护用具及设施的采购和更新、安全施工措施的落实、安全生产条件的改善，不得挪作他用
2.13工程一切险的投保金额为工程量清单100章至700章的合计金额(不含建筑工程一切险和第三者责任险)，保险费率为不大于3.0‰; 第三者责任险投保金额（最低投保金额为100万）4000元。
2.14暂列金额（不含计工日总额）的数量及拟用子目的说明：按不含100章合计金额（不含暂估价）的3%计取（0）元。
3.其它说明
3.1计价依据：按照2018年12月17日国家颁布的《公路工程基本建设项目概算预算编制办法》及《公路工程概算定额》、《公路工程预算定额》、《公路工程机械台班费用定额》执行，并同时执行内建工[2019]113号 关于调整内蒙古自治区建设工程计价依据增值税税率的通知。

## 投标报价汇总表
投标报价汇总表
标段：鄂托克前旗城川镇乡村公路日常养护
序 号 | 章 次 | 科 目 名 称 | 金额(元)
1 | 100 | 清单 第100章 总则 | 0
2 | 200 | 清单 第200章 路基 | 0
3 | 300 | 清单 第300章 路面 | 0
4 | 600 | 清单 第600章 安全设施及预埋管线 | 0
5 | 第100章至700章清单合计 |  | 0
6 | 已包含在清单合计中的材料、工程设备、专业工程暂估价合计
7 | 清单合计减去材料、工程设备、专业工程暂估价 合计(即6-7)=8
8 | 计日工合计
9 | 暂列金额(不含计日工总额) |  | 0
10 | 投标报价(5+8+8)=10 |  | 0

## 第100章 总则
工程量清单表
合同段：鄂托克前旗城川镇乡村公路日常养护 |  |  |  | 标表2
第100章 总则
子目号 | 子目名称 | 单位 | 数量 |  | 单价 | 合价
101 | 通则
101-1 | 保险费
-a | 按合同条款规定，提供建筑工程一切险 | 总额 | 1
-b | 按合同条款规定，提供第三者责任险 | 总额 | 1
102 | 工程管理
102-2 | 施工环保费 | 总额 | 1
102-3 | 安全生产费 | 总额 | 1
0
清单 第 1 页 共 1 页

## 第200章 路基
工程量清单表
合同段：鄂托克前旗城川镇乡村公路日常养护 |  |  |  | 标表2
第200章 路基
子目号 | 子目名称 | 单位 | 数量 |  | 单价 | 合价
202 | 清理路肩杂草 | m2
202-1 | 清理路肩杂草 | m2 | 48748.35
203 | 清理边沟排水沟土方 | m3
203-1 | 清理边沟排水沟土方 | m3 | 8699.681
204 | 土路肩 | m2
204-1 | 土路肩 | m2 | 57997.875
0
清单 第 1 页 共 1 页

## 第300章 路面
工程量清单表
合同段：鄂托克前旗城川镇乡村公路日常养护 |  |  |  | 标表2
第300章 路面
子目号 | 子目名称 | 单位 | 数量 |  | 单价 | 合价
302 | 巡路 | km
302-1 | 巡路 | km | 773.305
303 | 清扫路面 | m2
303-1 | 清扫路面 | m2 | 2014108.75
304 | 清理路面积沙 | m2
304-1 | 清理路面积沙 | m2 | 81167.05
0
清单 第 1 页 共 1 页

## 第600章 安全设施及预埋管线
工程量清单表
合同段：鄂托克前旗城川镇乡村公路日常养护 |  |  |  | 标表2
第600章 安全设施及预埋管线
子目号 | 子目名称 | 单位 | 数量 |  | 单价 | 合价
604 | 道路交通标志
604-1 | 单柱式交通标志拆除 | 个 | 25
604-2 | 单柱式交通标志修复 | 个 | 156
604-3 | 单柱式交通标志更换 | 个 | 223
604-4 | 门架式交通标志拆除 | 个 | 3
604-5 | 门架式交通标志修复 | 个 | 17
604-6 | 门架式交通标志更换 | 个 | 5
0
清单 第 1 页 共 1 页