## 表-08 分部分项工程和单价措施项目清单与计价表
分部分项工程和单价措施项目清单与计价表
工程名称：伊金霍洛花园小区供水管网改造项目-给水工程 |  |  |  | 标段：伊金霍洛花园小区供水管网改造项目 |  |  |  | 第 1 页 共 4 页
序号 | 项目编码 | 项目名称 | 项目特征描述 |  | 计量单位 | 工程量 | 金额（元）
[7 empty] | 综合单价 |  | 合价 | 其中
暂估价
给水管道
1 | 031001006001 | 塑料管 | 1.安装部位:室外 2.介质:给水 3.材质、规格:钢丝网骨架塑料复合管(管材承压2.0MPa) DN160 4.连接形式:法兰连接 5.压力试验及吹、洗设计要求:水压试验、消毒冲洗 |  | m | 984.07
2 | 031001006002 | 塑料管 | 1.安装部位:室外 2.介质:给水 3.材质、规格:钢丝网骨架塑料复合管(管材承压2.0MPa) DN100 4.连接形式:法兰连接 5.压力试验及吹、洗设计要求:水压试验、消毒冲洗 |  | m | 44.39
3 | 031001006003 | 塑料管 | 1.安装部位:室外 2.介质:给水 3.材质、规格:钢丝网骨架塑料复合管(管材承压2.0MPa) DN75 4.连接形式:电热熔连接 5.压力试验及吹、洗设计要求:水压试验、消毒冲洗 |  | m | 659.93
4 | 031001006004 | 塑料管 | 1.安装部位:室外 2.介质:给水 3.材质、规格:钢丝网骨架塑料复合管(管材承压2.0MPa) DN63 4.连接形式:电热熔连接 5.压力试验及吹、洗设计要求:水压试验、消毒冲洗 |  | m | 455.48
5 | 031001006005 | 塑料管 | 1.安装部位:室外 2.介质:给水 3.材质、规格:钢丝网骨架塑料复合管(管材承压2.0MPa) DN50 4.连接形式:电热熔连接 5.压力试验及吹、洗设计要求:水压试验、消毒冲洗 |  | m | 804.94
本页小计
注：为计取规费等的使用，可在表中增设其中：“定额人工费”
表—08
分部分项工程和单价措施项目清单与计价表
工程名称：伊金霍洛花园小区供水管网改造项目-给水工程 |  |  |  | 标段：伊金霍洛花园小区供水管网改造项目 |  |  |  | 第 2 页 共 4 页
序号 | 项目编码 | 项目名称 | 项目特征描述 |  | 计量单位 | 工程量 | 金额（元）
[7 empty] | 综合单价 |  | 合价 | 其中
暂估价
6 | 031001006006 | 塑料管 | 1.安装部位:室外 2.介质:给水 3.材质、规格:钢丝网骨架塑料复合管(管材承压2.0MPa) DN32 4.连接形式:电热熔连接 5.压力试验及吹、洗设计要求:水压试验、消毒冲洗 |  | m | 13.29
7 | 031001006007 | 塑料管 | 1.安装部位:室外 2.介质:给水 3.材质、规格:钢丝网骨架塑料复合管(管材承压2.0MPa) DN25 4.连接形式:电热熔连接 5.压力试验及吹、洗设计要求:水压试验、消毒冲洗 |  | m | 27.86
8 | 031001006008 | 塑料管 | 1.安装部位:室外 2.介质:给水 3.材质、规格:钢丝网骨架塑料复合管(管材承压2.0MPa) DN20 4.连接形式:电热熔连接 5.压力试验及吹、洗设计要求:水压试验、消毒冲洗 |  | m | 37.15
9 | 030901011001 | 室外消火栓 | 1.室外消火栓(应有明显的永久性标志)，做法详:12S4-8 |  | 套 | 7
10 | 030804015001 | 金属骨架复合管件 | 1.大小头:De75xDe63 |  | 个 | 17
11 | 030804015002 | 金属骨架复合管件 | 1.大小头:De63xDe50 |  | 个 | 26
12 | 031003003001 | 焊接法兰阀门 | 1.类型:Z41T-16明杆楔式单闸板闸阀 2.规格、压力等级:DN160、Pn=1.0MPa 3.连接形式:法兰连接 |  | 个 | 4
13 | 031003003002 | 焊接法兰阀门 | 1.类型:闸阀 2.规格、压力等级:DN75、Pn=1.0MPa 3.连接形式:法兰连接 |  | 个 | 18
14 | 031003003003 | 焊接法兰阀门 | 1.类型:闸阀 2.规格、压力等级:DN63、Pn=1.0MPa |  | 个 | 8
本页小计
注：为计取规费等的使用，可在表中增设其中：“定额人工费”
表—08
分部分项工程和单价措施项目清单与计价表
工程名称：伊金霍洛花园小区供水管网改造项目-给水工程 |  |  |  | 标段：伊金霍洛花园小区供水管网改造项目 |  |  |  | 第 3 页 共 4 页
序号 | 项目编码 | 项目名称 | 项目特征描述 |  | 计量单位 | 工程量 | 金额（元）
[7 empty] | 综合单价 |  | 合价 | 其中
暂估价
3.连接形式:法兰连接
15 | 031003013001 | 水表 | 1.名称:水表 2.型号、规格:DN150 3.连接形式:法兰连接 |  | 个 | 2
16 | 031003011001 | 法兰 | 1.材质:法兰 2.规格、压力等级:DN160 |  | 副 | 4
17 | 031003011002 | 法兰 | 1.材质:法兰 2.规格、压力等级:DN75 |  | 副 | 18
18 | 031003011003 | 法兰 | 1.材质:法兰 2.规格、压力等级:DN63 |  | 副 | 7
分部小计
检查井
19 | 010401011001 | 检查井 | 1.给水阀门井井径为φ1200,给水行车道上采用混凝土阀门井,作法参照07MS1-1-2-66。 2.含重型球墨铸铁双层井座和井盖 |  | 座 | 30
20 | 010401011002 | 检查井 | 1、在本工程生活与消防合用给水管道上,全小区设有地下式消火栓。消火栓应有直径为100mm和65mm的栓口各一个 详见12S4-7-10。圆形井φ1400 |  | 座 | 7
21 | 010401011003 | 检查井 | 1、小区入口处市政水表井(水表口径:DN150,倒流防止器)做法参见:12S2-14 2：尺寸：1500*1200*1200 |  | 座 | 2
22 | 031001011001 | 室外管道碰头 | 1.介质:水 2.碰头形式:法兰连接 3.材质、规格:钢丝网骨架塑料复合管(管材承压2.0MPa) DN150 4.连接形式:法兰连接 |  | 处 | 2
23 | 031003003004 | 焊接法兰阀门 | 1.类型:YQ系列法兰连接双止回阀型 2.材质:YQ系列 3.规格、压力等级:DN150 (1.0MPa) 4.连接形式:法兰连接 |  | 个 | 2
24 | 03100300100 | 自动排气阀安装 | 1.类型:自动排气阀 |  | 个 | 1
本页小计
注：为计取规费等的使用，可在表中增设其中：“定额人工费”
表—08
分部分项工程和单价措施项目清单与计价表
工程名称：伊金霍洛花园小区供水管网改造项目-给水工程 |  |  |  | 标段：伊金霍洛花园小区供水管网改造项目 |  |  |  | 第 4 页 共 4 页
序号 | 项目编码 | 项目名称 | 项目特征描述 |  | 计量单位 | 工程量 | 金额（元）
[7 empty] | 综合单价 |  | 合价 | 其中
暂估价
| 1 | DN20 | 2.材质:铜质阀门 3.规格、压力等级: DN20 1.0MPa 4.连接形式:螺纹连接
25 | 031003001002 | 球阀安装 DN20 | 1.类型:球阀 2.材质:铜质阀门 3.规格、压力等级: DN20 1.0MPa 4.连接形式:螺纹连接 |  | 个 | 1
26 | 031003001003 | 泄水阀安装 DN20 | 1.类型:泄水阀 2.材质:铜质阀门 3.规格、压力等级: DN20 1.0MPa 4.连接形式:螺纹连接 |  | 个 | 1
分部小计
措施项目
本页小计
合 计
注：为计取规费等的使用，可在表中增设其中：“定额人工费”
表—08

## 表-11 总价措施项目清单与计价表
总价措施项目清单与计价表
工程名称：伊金霍洛花园小区供水管网改造项目-给水工程 |  |  | 标段：伊金霍洛花园小区供水管网改造项目 | [5 empty] | 第 1 页 共 1 页
序号 | 项目编码 | 项目名称 |  | 计算基础 | 费率(%) | 金额(元) |  | 调整费率(%) |  | 调整后金额(元) | 备注
1 | 011707001 | 安全文明施工费
1.1 | 011707001001 | 安全文明施工与环境保护费 |  | 分部分项人工费+技术措施项目人工费 | 2
1.2 | 011707001002 | 临时设施费 |  | 分部分项人工费+技术措施项目人工费 | 1
2 | 011707005001 | 雨季施工增加费 |  | 分部分项人工费+技术措施项目人工费 | 0.5
3 | 011707004001 | 二次搬运费 |  | 分部分项人工费+技术措施项目人工费 | 1
合 计
编制人（造价人员）： | [6 empty] | 复核人（造价工程师）：
注：1.“计算基础”中安全文明施工费可为“定额基价”、“定额人工费”或“定额人工费+定额机械费”，其他项目可为“定额人工费”或“定额人工费+定额机械费”。 2.按施工方案计算的措施费，若无“计算基础”和“费率”的数值，也可只填“金额”数值，但应在备注栏说明施工方案出处或计算方法。
表-11

## 表-12 其他项目清单与计价汇总表
其他项目清单与计价汇总表
工程名称：伊金霍洛花园小区供水管网改造项目-给水工程 |  | 标段：伊金霍洛花园小区供水管网改造项目 |  |  | 第 1 页 共 1 页
序号 | 项目名称 |  | 金额(元) | 结算金额(元) |  | 备注
1 | 暂列金额 |  |  |  |  | 明细详见表-12-1
2 | 暂估价
2.1 | 专业工程暂估价 |  |  |  |  | 明细详见表-12-3
2.2 | 材料暂估价 |  | 一 |  |  | 明细详见表-12-2
3 | 计日工 |  |  |  |  | 明细详见表-12-4
4 | 总承包服务费 |  |  |  |  | 明细详见表-12-5
5 | 材料检验试验费
6 | 建筑工程能效测评费
7 | 工程变更及现场签证
8 | 提前竣工（赶工补偿）
9 | 无负荷联合试运转费
10 | 停窝工损失费
11 | 施工期间未完工程保护费
12 | 企业自有工人培训管理费
13 | 建筑工人实名制费
合计 | [5 empty] | —
注：材料（工程设备）暂估单价进入清单项目综合单价，此处不汇总。
表-12

## 表-12-1 暂列金额表
暂列金额明细表
工程名称：伊金霍洛花园小区供水管网改造项目-给水工程 |  | 标段：伊金霍洛花园小区供水管网改造项目 |  |  | 第 1 页 共 1 页
序号 | 项目名称 |  | 计量单位 | 暂定金额（元） |  | 备注
合 计 | [5 empty] | —
注：此表由招标人填写，如不能详列，也可只列暂列金额总额，投标人应将上述暂列金额计入投标总价中。
表—12—1

## 表-12-2 材料(工程设备)暂估价及调整表
材料（工程设备）暂估单价及调整表
工程名称：伊金霍洛花园小区供水管网改造项目-给水工程 |  |  | 标段：伊金霍洛花园小区供水管网改造项目 | [7 empty] | 第 1 页 共 1 页
序号 | 材料(工程设备)名称、规格、型号 | 计量单位 |  | 数量 |  | 暂估(元) |  | 确认(元) |  | 差额±(元) |  |  | 备注
|  |  |  | 暂估 | 确认 | 单价 | 合价 | 单价 | 合价 | 单价 |  | 合价
合计
总合计
注：此表由招标人填写“暂估单价”，并在备注栏说明暂估价的材料、工程设备拟用在哪些清单项目上，投标人应将上述材料、工程设备暂估单价计入工程量清单综合单价报价中。
表—12—2

## 表-12-3 专业工程暂估价及结算价表
专业工程暂估价及结算价表
工程名称：伊金霍洛花园小区供水管网改造项目-给水工程 |  |  | 标段：伊金霍洛花园小区供水管网改造项目 |  |  |  | 第 1 页 共 1 页
序号 | 工程名称 | 工程内容 |  | 暂估金额（元） | 结算金额(元) | 差额±(元) |  | 备注
合 计
注：此表“暂估金额”由招标人填写，投标人应将“暂估金额”计入投标总价中。结算时按合同约定结算金额填写。
表—12—3

## 表-12-4 计日工表
计 日 工 表
工程名称：伊金霍洛花园小区供水管网改造项目-给水工程 |  | 标段：伊金霍洛花园小区供水管网改造项目 | [5 empty] | 第 1 页 共 1 页
编号 | 项目名称 |  | 单位 | 暂定数量 | 实际数量 | 综合单价(元) | 合价(元)
[7 empty] | 暂定 |  | 实际
1 | 人工
人工小计
2 | 材料
材料小计
3 | 机械
机械小计
四、企业管理费和利润
总 计
注：此表项目名称、暂定数量由招标人填写，编制招标控制价时，单价由招标人按有关计价规定确定；投标时，单价由投标人自主报价，按暂定数量计算合价计入投标总价中。结算时，按发承包双方确认的实际数量计算合价。
表—12—4

## 表-12-5 总承包服务费计价表
总承包服务费计价表
工程名称：伊金霍洛花园小区供水管网改造项目-给水工程 |  | 标段：伊金霍洛花园小区供水管网改造项目 |  |  |  |  | 第 1 页 共 1 页
序号 | 项目名称 |  | 项目价值(元) | 服务内容 | 计算基础 | 费率(%) |  | 金额(元)
| 合计 |  | - | - |  | -
注：此表项目名称、服务内容由招标人填写，编制招标控制价时，费率及金额由招标人按有关计价规定确定；投标时，费率及金额由投标人自主报价，计入投标总价中。
表—12—5

## 表-13 规费、税金项目清单与计价表
规费、税金项目计价表
工程名称：伊金霍洛花园小区供水管网改造项目-给水工程 |  | 标段：伊金霍洛花园小区供水管网改造项目 |  |  |  | 第 1 页 共 1 页
序号 | 项目名称 |  | 计算基础 |  | 计算基数 |  | 计算费率(%) | 金额（元）
1 | 规费 |  | 环境保护税
1.4 | 环境保护税
2 | 税金 |  | 税前工程造价 |  |  |  | 9
合 计
编制人（造价人员）： |  |  |  | 复核人（造价工程师）：
表-13

## 表-20 发包人提供材料和工程设备一览表
发包人提供材料和工程设备一览表
工程名称：伊金霍洛花园小区供水管网改造项目-给水工程 |  |  | 标段：伊金霍洛花园小区供水管网改造项目 |  |  |  | 第 1 页 共 1 页
序号 | 材料(工程设备)名称、规格、型号 | 单位 |  | 数量 | 单价(元) | 交货方式 |  | 送达地点 | 备注
注：此表由招标人填写，供投标人在投标报价、确定总承包服务费时参考
表-20

## 表-21 承包人提供主要材料和工程设备一览表
承包人提供主要材料和工程设备一览表 (适用造价信息差额调整法)
工程名称：伊金霍洛花园小区供水管网改造项目-给水工程 |  |  | 标段：伊金霍洛花园小区供水管网改造项目 |  |  |  |  | 第 1 页 共 1 页
序号 | 名称、规格、型号 | 单位 |  | 数量 | 风险系数 (%) | 基准单价 （元） | 投标单价（元） |  | 发承包人确认单价(元) | 备注
注：1.此表由招标人填写除“投标单价”栏的内容，投标人在投标时自主确定投标单价。 2.招标人应优先采用工程造价管理机构发布的单价作为基准单价，未发布的，通过市场调查确定其基准单价。
表-21

## 表-22 承包人提供材料和工程设备一览表
承包人提供主要材料和工程设备一览表 (适用于价格指数差额调整法)
工程名称：伊金霍洛花园小区供水管网改造项目-给水工程 |  | 标段：伊金霍洛花园小区供水管网改造项目 |  |  |  | 第 1 页 共 1 页
序号 | 名称、规格、型号 |  | 变值权重B | 基本价格指数F0 | 现行价格指数Ft |  | 备注
| 定值权重A |  |  | - | -
合计 |  |  |  | - | -
注：1.“名称、规格、型号”、“基本价格指数”栏由招标人填写，基本价格指数应首先采用工程造价管理机构发布的价格指数，没有时，可采用发布的价格代替。如人工、机械费也采用本法调整，由招标人在“名称”栏填写。 2.“变值权重”栏由投标人根据该项人工、机械费和材料、工程设备价值在投标总报价中所占比例填写，1减去其比例为定值权重。 3.“现行价格指数”按约定的付款证书相关周期最后一天的前42天的各项价格指数填写，该指数应首先采用工程造价管理机构发布的价格指数，没有时，可采用发布的价格代替。
表-22