## 表-08 分部分项工程和单价措施项目清单与计价表
分部分项工程和单价措施项目清单与计价表
工程名称：苏米图苏木查汗敖包嘎查农村综合改革产业路建设项目—土方工程 |  |  |  | 标段：苏米图苏木查汗敖包嘎查农村综合改革产业路建设项目 |  |  |  | 第 1 页 共 2 页
序号 | 项目编码 | 项目名称 | 项目特征描述 |  | 计量单位 | 工程量 | 金额（元）
[7 empty] | 综合单价 |  | 合价 | 其中
暂估价
路基土方
1 | 040101001001 | 挖一般土方 | 1、挖装一、二类 2、投标人请综合考虑挖土机械搭配，结算不予调整 |  | m3 | 5503.9
2 | 040101001002 | 挖一般土方（本桩利用） | 1、挖一、二类 2、原土就近回填 3、投标人请综合考虑挖土机械搭配，结算不予调整 |  | m3 | 314.5
3 | 040103001001 | 场内运输 | 1、场内运输一、二类土方 2、场内运输，运距投标人自行考虑 |  | m3 | 5169.4
4 | 040103001002 | 回填方 | 1、回填土分层压实，压实度满足图纸及规范要求 |  | m3 | 4060.1
5 | 040103002001 | 余方弃置 | 1、余土外运，运距投标人自行考虑 |  | m3 | 334.5
6 | 040103001003 | 培路肩 | 1、培土路肩，压实度满足规范要求 |  | m3 | 1423.8
分部小计
标志牌基础土方
7 | 040101003001 | 挖基坑土方 | 1、挖一、二类，含工作面 |  | m3 | 63.36
8 | 040103001004 | 回填土方 | 1、原土分层回填并压实，压实度满足规范要求 |  | m3 | 45.76
9 | 040103002002 | 余方弃置 | 1、余土外运，运距投标人自行考虑 2、含装车 |  | m3 | 17.6
分部小计
拆除工程
10 | 041001007001 | 拆除砖砌水池 | 1、拆除砖砌水池 2、垃圾外运，运距投标人自行考虑 |  | m3 | 48
分部小计
措施项目
11 | 041106001001 | 大型机械设备进出场及安拆 | 履带式挖掘机进出场 |  | 台·次 | 1
分部小计
本页小计
注：为计取规费等的使用，可在表中增设其中：“定额人工费”
表—08
分部分项工程和单价措施项目清单与计价表
工程名称：苏米图苏木查汗敖包嘎查农村综合改革产业路建设项目—土方工程 |  |  |  | 标段：苏米图苏木查汗敖包嘎查农村综合改革产业路建设项目 |  |  |  | 第 2 页 共 2 页
合 计
注：为计取规费等的使用，可在表中增设其中：“定额人工费”
表—08

## 表-11 总价措施项目清单与计价表
总价措施项目清单与计价表
工程名称：苏米图苏木查汗敖包嘎查农村综合改革产业路建设项目—土方工程 |  |  | 标段：苏米图苏木查汗敖包嘎查农村综合改革产业路建设项目 | [5 empty] | 第 1 页 共 1 页
序号 | 项目编码 | 项目名称 |  | 计算基础 | 费率(%) | 金额(元) |  | 调整费率(%) |  | 调整后金额(元) | 备注
1 | 011707001 | 安全文明施工费
1.1 | 011707001001 | 安全文明施工与环境保护费 |  | 分部分项人工费+技术措施项目人工费 | 3
1.2 | 011707001002 | 临时设施费 |  | 分部分项人工费+技术措施项目人工费 | 1
2 | 011707005001 | 雨季施工增加费 |  | 分部分项人工费+技术措施项目人工费 | 0.5
合 计
编制人（造价人员）： | [6 empty] | 复核人（造价工程师）：
注：1.“计算基础”中安全文明施工费可为“定额基价”、“定额人工费”或“定额人工费+定额机械费”，其他项目可为“定额人工费”或“定额人工费+定额机械费”。 2.按施工方案计算的措施费，若无“计算基础”和“费率”的数值，也可只填“金额”数值，但应在备注栏说明施工方案出处或计算方法。
表-11

## 表-12 其他项目清单与计价汇总表
其他项目清单与计价汇总表
工程名称：苏米图苏木查汗敖包嘎查农村综合改革产业路建设项目—土方工程 |  | 标段：苏米图苏木查汗敖包嘎查农村综合改革产业路建设项目 |  |  | 第 1 页 共 1 页
序号 | 项目名称 |  | 金额(元) | 结算金额(元) |  | 备注
1 | 暂列金额 |  |  |  |  | 明细详见表-12-1
2 | 暂估价
2.1 | 专业工程暂估价 |  |  |  |  | 明细详见表-12-3
2.2 | 材料暂估价 |  | 一 |  |  | 明细详见表-12-2
3 | 计日工 |  |  |  |  | 明细详见表-12-4
4 | 总承包服务费 |  |  |  |  | 明细详见表-12-5
5 | 材料检验试验费
6 | 建筑工程能效测评费
7 | 工程变更及现场签证
8 | 提前竣工（赶工补偿）
9 | 无负荷联合试运转费
10 | 停窝工损失费
11 | 施工期间未完工程保护费
12 | 企业自有工人培训管理费
13 | 建筑工人实名制费
合计 | [5 empty] | —
注：材料（工程设备）暂估单价进入清单项目综合单价，此处不汇总。
表-12

## 表-13 规费、税金项目清单与计价表
规费、税金项目计价表
工程名称：苏米图苏木查汗敖包嘎查农村综合改革产业路建设项目—土方工程 |  | 标段：苏米图苏木查汗敖包嘎查农村综合改革产业路建设项目 |  |  |  | 第 1 页 共 1 页
序号 | 项目名称 |  | 计算基础 |  | 计算基数 |  | 计算费率(%) | 金额（元）
1 | 规费 |  | 社会保险费+住房公积金+水利建设基金+环境保护税
1.1 | 社会保险费 |  | 养老失业保险+基本医疗保险+工伤保险+生育保险
(1) | 养老失业保险 |  | 分部分项人工费+组织措施项目人工费+技术措施项目人工费+分部分项人工费调整+技术措施项目人工费调整 |  |  |  | 10.5
(2) | 基本医疗保险 |  | 分部分项人工费+组织措施项目人工费+技术措施项目人工费+分部分项人工费调整+技术措施项目人工费调整 |  |  |  | 3.7
(3) | 工伤保险 |  | 分部分项人工费+组织措施项目人工费+技术措施项目人工费+分部分项人工费调整+技术措施项目人工费调整 |  |  |  | 0.4
(4) | 生育保险 |  | 分部分项人工费+组织措施项目人工费+技术措施项目人工费+分部分项人工费调整+技术措施项目人工费调整 |  |  |  | 0.3
1.2 | 住房公积金 |  | 分部分项人工费+组织措施项目人工费+技术措施项目人工费+分部分项人工费调整+技术措施项目人工费调整 |  |  |  | 3.7
1.3 | 水利建设基金 |  | 分部分项人工费+组织措施项目人工费+技术措施项目人工费+分部分项人工费调整+技术措施项目人工费调整 |  |  |  | 0.4
1.4 | 环境保护税
2 | 税金 |  | 税前工程造价 |  |  |  | 9
合 计
编制人（造价人员）： |  |  |  | 复核人（造价工程师）：
表-13