## 表-08 分部分项工程和单价措施项目清单与计价表
分部分项工程和单价措施项目清单与计价表
工程名称：苏米图苏木查汗敖包嘎查农村综合改革产业路建设项目—道路工程 |  |  |  | 标段：苏米图苏木查汗敖包嘎查农村综合改革产业路建设项目 |  |  |  | 第 1 页 共 3 页
序号 | 项目编码 | 项目名称 | 项目特征描述 |  | 计量单位 | 工程量 | 金额（元）
[7 empty] | 综合单价 |  | 合价 | 其中
暂估价
道路工程
1 | 040202001001 | 路床(槽）整形 | 1、路床(槽）整形，压实度满足图纸及规范要求 |  | m2 | 7215.3
2 | 040202009001 | 天然砂砾垫层 | 1、20cm厚天然砂砾垫层 |  | m2 | 7215.3
3 | 040202015002 | 水泥稳定碎石基层 | 1、20cm厚水泥稳定级配碎石（水泥含量5%）基层，水泥采用GB42.5矿渣硅酸盐水泥、火山灰质硅酸盐水泥、粉煤灰硅酸盐水泥 2、塑料布洒水养护 3、基层混合料运距：投标人自行考虑 4、抗压强度：7天龄期无侧限抗压强度3.5Mpa 5、压实度：压实度（重型击实标准）应不小于98% |  | m2 | 6541.8
4 | 040203003001 | 透层油 | 1、透层油采用PC-2喷洒阳离子乳化沥青,用量0.7-1.5L/㎡ 2、乳化沥青的质量满足规范要求 |  | m2 | 6541.8
5 | 040203006001 | 中粒式沥青混凝土 | 1、6cm中粒式沥青混凝土面层（AC-16C），沥青采用A级90号道路石油沥青 2、路面用砂采用机制砂 3、抗剥落剂：按沥青总用量的0.3%加入 4、下面层压实度满足规范要求 5、沥青半成品运距，投标人自行考虑 |  | m2 | 6194.8
6 | 040204004001 | 安砌缘石（直形） | 1、C30预制混凝土缘石，规格100*150mm 2、3cm厚M10水泥砂浆垫层 |  | m | 2612
7 | 040204004002 | 安砌缘石（弧形） | 1、C30预制混凝土缘石弧形，规格100*150mm 2、3cm厚M10水泥砂浆垫层 |  | m | 82
分部小计
交通设施
8 | 040205006001 | 标线 | 1、热熔型普通标线 |  | m2 | 404.8
本页小计
注：为计取规费等的使用，可在表中增设其中：“定额人工费”
表—08
分部分项工程和单价措施项目清单与计价表
工程名称：苏米图苏木查汗敖包嘎查农村综合改革产业路建设项目—道路工程 |  |  |  | 标段：苏米图苏木查汗敖包嘎查农村综合改革产业路建设项目 |  |  |  | 第 2 页 共 3 页
序号 | 项目编码 | 项目名称 | 项目特征描述 |  | 计量单位 | 工程量 | 金额（元）
[7 empty] | 综合单价 |  | 合价 | 其中
暂估价
2、标线选用热熔反光标线
9 | 040205008001 | 横道线 | 1、热熔型普通标线 2、标线选用热熔反光标线 |  | m2 | 58
10 | 040303002001 | 混凝土基础 | 1、C25混凝土标志牌基础 2、商品混凝土 3、含商品混凝土运输，运距投标人自行考虑 |  | m3 | 17.6
11 | 040901001001 | 现浇构件钢筋(HPB300-φ16) | 1、钢筋种类:HPB300-φ16 |  | t | 0.548
12 | 040901001002 | 现浇构件钢筋(HPB300-φ16-箍筋) | 1、钢筋种类:HPB300-φ16-箍筋 |  | t | 0.858
13 | 040205003001 | 单柱式标志板（D=600） | 1、单柱式圆形D=600标志牌 2、标志牌采用3mm厚铝合金板制作 3、立柱采用φ70*3.5*2783mm 4、钢构件采用Q235钢制作 5、所有钢构件均进行热浸镀锌处理 6、反光膜：采用Ⅲ类反光膜 7、含立柱、抱箍、螺栓、滑动铝槽、立柱冒、预埋件等所有钢构件 |  | 套 | 4
14 | 040205003002 | 单柱式标志板（D=700） | 1、单柱式三角形D=700标志牌 2、标志牌采用3mm厚铝合金板制作 3、立柱采用φ70*3.5*2773mm 4、钢构件采用Q235钢制作 5、所有钢构件均进行热浸镀锌处理 6、反光膜：采用Ⅲ类反光膜 7、含立柱、抱箍、螺栓、滑动铝槽、立柱冒、预埋件等所有钢构件 |  | 套 | 9
15 | 040205003003 | 单柱式标志板（长方形1320*740 | 1、单柱式长方形1320*740标志牌 |  | 套 | 9
本页小计
注：为计取规费等的使用，可在表中增设其中：“定额人工费”
表—08
分部分项工程和单价措施项目清单与计价表
工程名称：苏米图苏木查汗敖包嘎查农村综合改革产业路建设项目—道路工程 |  |  |  | 标段：苏米图苏木查汗敖包嘎查农村综合改革产业路建设项目 |  |  |  | 第 3 页 共 3 页
序号 | 项目编码 | 项目名称 | 项目特征描述 |  | 计量单位 | 工程量 | 金额（元）
[7 empty] | 综合单价 |  | 合价 | 其中
暂估价
|  | ） | 2、标志牌采用3mm厚铝合金板制作 3、立柱采用φ114*4*3590mm 4、钢构件采用Q235钢制作 5、所有钢构件均进行热浸镀锌处理 6、反光膜：采用Ⅲ类反光膜 7、含立柱、抱箍、螺栓、滑动铝槽、立柱冒、预埋件等所有钢构件
分部小计
措施项目
16 | 041106001001 | 大型机械设备进出场及安拆 | 摊铺机进出场费 |  | 台·次 | 1
17 | 041106001002 | 大型机械设备进出场及安拆 | 压路机进出场 |  | 台·次 | 1
18 | 011702001001 | 标志牌基础模板 | 标志牌基础模板 |  | m2 | 79.2
分部小计
本页小计
合 计
注：为计取规费等的使用，可在表中增设其中：“定额人工费”
表—08

## 表-11 总价措施项目清单与计价表
总价措施项目清单与计价表
工程名称：苏米图苏木查汗敖包嘎查农村综合改革产业路建设项目—道路工程 |  |  | 标段：苏米图苏木查汗敖包嘎查农村综合改革产业路建设项目 | [5 empty] | 第 1 页 共 1 页
序号 | 项目编码 | 项目名称 |  | 计算基础 | 费率(%) | 金额(元) |  | 调整费率(%) |  | 调整后金额(元) | 备注
1 | 041109001 | 安全文明施工费
1.1 | 041109001001 | 安全文明施工与环境保护费 |  | 分部分项人工费+技术措施项目人工费 | 5
1.2 | 041109001002 | 临时设施费 |  | 分部分项人工费+技术措施项目人工费 | 1.5
2 | 041109004001 | 雨季施工增加费 |  | 分部分项人工费+技术措施项目人工费 | 0.5
3 | 04B001 | 工程定位复测费 |  | 分部分项人工费+技术措施项目人工费 | 0.1
4 | 041109003001 | 二次搬运费 |  | 分部分项人工费+技术措施项目人工费 | 0.1
合 计
编制人（造价人员）： | [6 empty] | 复核人（造价工程师）：
注：1.“计算基础”中安全文明施工费可为“定额基价”、“定额人工费”或“定额人工费+定额机械费”，其他项目可为“定额人工费”或“定额人工费+定额机械费”。 2.按施工方案计算的措施费，若无“计算基础”和“费率”的数值，也可只填“金额”数值，但应在备注栏说明施工方案出处或计算方法。
表-11

## 表-12 其他项目清单与计价汇总表
其他项目清单与计价汇总表
工程名称：苏米图苏木查汗敖包嘎查农村综合改革产业路建设项目—道路工程 |  | 标段：苏米图苏木查汗敖包嘎查农村综合改革产业路建设项目 |  |  | 第 1 页 共 1 页
序号 | 项目名称 |  | 金额(元) | 结算金额(元) |  | 备注
1 | 暂列金额 |  |  |  |  | 明细详见表-12-1
2 | 暂估价
2.1 | 专业工程暂估价 |  |  |  |  | 明细详见表-12-3
2.2 | 材料暂估价 |  | 一 |  |  | 明细详见表-12-2
3 | 计日工 |  |  |  |  | 明细详见表-12-4
4 | 总承包服务费 |  |  |  |  | 明细详见表-12-5
5 | 材料检验试验费（957.17元）
6 | 建筑工程能效测评费
7 | 工程变更及现场签证
8 | 提前竣工（赶工补偿）
9 | 无负荷联合试运转费
10 | 停窝工损失费
11 | 施工期间未完工程保护费
12 | 企业自有工人培训管理费
13 | 建筑工人实名制费
合计 | [5 empty] | —
注：材料（工程设备）暂估单价进入清单项目综合单价，此处不汇总。
表-12

## 表-13 规费、税金项目清单与计价表
规费、税金项目计价表
工程名称：苏米图苏木查汗敖包嘎查农村综合改革产业路建设项目—道路工程 |  | 标段：苏米图苏木查汗敖包嘎查农村综合改革产业路建设项目 |  |  |  | 第 1 页 共 1 页
序号 | 项目名称 |  | 计算基础 |  | 计算基数 |  | 计算费率(%) | 金额（元）
1 | 规费 |  | 社会保险费+住房公积金+水利建设基金+环境保护税
1.1 | 社会保险费 |  | 养老失业保险+基本医疗保险+工伤保险+生育保险
(1) | 养老失业保险 |  | 分部分项人工费+组织措施项目人工费+技术措施项目人工费+分部分项人工费调整+技术措施项目人工费调整 |  |  |  | 10.5
(2) | 基本医疗保险 |  | 分部分项人工费+组织措施项目人工费+技术措施项目人工费+分部分项人工费调整+技术措施项目人工费调整 |  |  |  | 3.7
(3) | 工伤保险 |  | 分部分项人工费+组织措施项目人工费+技术措施项目人工费+分部分项人工费调整+技术措施项目人工费调整 |  |  |  | 0.4
(4) | 生育保险 |  | 分部分项人工费+组织措施项目人工费+技术措施项目人工费+分部分项人工费调整+技术措施项目人工费调整 |  |  |  | 0.3
1.2 | 住房公积金 |  | 分部分项人工费+组织措施项目人工费+技术措施项目人工费+分部分项人工费调整+技术措施项目人工费调整 |  |  |  | 3.7
1.3 | 水利建设基金 |  | 分部分项人工费+组织措施项目人工费+技术措施项目人工费+分部分项人工费调整+技术措施项目人工费调整 |  |  |  | 0.4
1.4 | 环境保护税
2 | 税金 |  | 税前工程造价 |  |  |  | 9
合 计
编制人（造价人员）： |  |  |  | 复核人（造价工程师）：
表-13