## 表-08 分部分项工程和单价措施项目清单与计价表
分部分项工程和单价措施项目清单与计价表
工程名称：鄂托克旗原疾控中心办公楼维修改造项目—建筑与装饰工程 |  |  |  | 标段：鄂托克旗原疾控中心办公楼维修改造项目 |  |  |  | 第 1 页 共 14 页
序号 | 项目编码 | 项目名称 | 项目特征描述 |  | 计量单位 | 工程量 | 金额（元）
[7 empty] | 综合单价 |  | 合价 | 其中
暂估价
混凝土工程
1 | 010501001001 | 垫层 | 1、混凝土种类:商品砼 2、混凝土强度等级:C15 3、砼含运输费及泵送费，结算时不予调整 |  | m3 | 7.55
2 | 010501003001 | 独立基础 | 1、混凝土种类:商品砼 2、混凝土强度等级:C30 3、砼含运输费及泵送费，结算时不予调整 |  | m3 | 26.37
3 | 010501004001 | 满堂基础（电梯基础底板） | 1、混凝土种类：商品砼 2、混凝土强度等级：C30 3、砼含运输费及泵送费，结算时不予调整 |  | m3 | 2.78
4 | 010504001001 | 电梯井壁 | 1、混凝土种类：商品砼 2、混凝土强度等级：C30 3、砼含运输费及泵送费，结算时不予调整 |  | m3 | 2.23
5 | 010502001001 | 矩形柱 | 1、混凝土种类：商品砼 2、混凝土强度等级：C30 3、砼含运输费及泵送费，结算时不予调整 |  | m3 | 11.09
6 | 010503001001 | 基础梁 | 1、混凝土种类:商品砼 2、混凝土强度等级:C30 3、砼含运输费及泵送费，结算时不予调整 |  | m3 | 4.78
7 | 010503004001 | 圈梁（300mm高C25素混凝土导墙） | 1、混凝土种类:商品砼 2、混凝土强度等级:C25 3、砼含运输费及泵送费，结算时不予调整 |  | m3 | 0.48
8 | 010505008001 | 雨篷、悬挑板、阳台板 | 1、混凝土种类:商品砼 2、混凝土强度等级:C25 3、砼含运输费及泵送费，结算时不予调整 |  | m3 | 0.45
分部小计
钢筋工程
9 | 010515001001 | 现浇构件钢筋 | 1、钢筋种类、规格：直径：φ12，级别：HRB400 |  | t | 0.566
10 | 010515001002 | 现浇构件钢筋 | 1、钢筋种类、规格：直径：φ16，级别：HRB400 |  | t | 1.065
11 | 010515001003 | 现浇构件钢筋 | 1、钢筋种类、规格：直径：φ20，级别：HRB400 |  | t | 1.988
12 | 010515001004 | 现浇构件钢筋 | 1、钢筋种类、规格：直径：φ22，级别：HRB400 |  | t | 0.194
本页小计
注：为计取规费等的使用，可在表中增设其中：“定额人工费”
表—08
分部分项工程和单价措施项目清单与计价表
工程名称：鄂托克旗原疾控中心办公楼维修改造项目—建筑与装饰工程 |  |  |  | 标段：鄂托克旗原疾控中心办公楼维修改造项目 |  |  |  | 第 2 页 共 14 页
序号 | 项目编码 | 项目名称 | 项目特征描述 |  | 计量单位 | 工程量 | 金额（元）
[7 empty] | 综合单价 |  | 合价 | 其中
暂估价
13 | 010515001005 | 现浇构件钢筋 | 1、钢筋种类、规格：直径：φ25，级别：HRB400 |  | t | 0.726
14 | 010515001006 | 现浇构件钢筋 | 1、钢筋种类、规格：直径：φ8箍筋，级别：HRB400 |  | t | 0.188
15 | 010515001007 | 现浇构件钢筋 | 1、钢筋种类、规格：直径：φ10箍筋，级别：HRB400 |  | t | 1.144
16 | 010515001008 | 砌体内加固钢筋 | 1、钢筋种类、规格：直径：φ6，级别：HPB300 |  | t | 0.046
分部小计
金属结构工程
17 | 020509025001 | 螺栓 | 1、螺栓种类:预埋高强锚栓Q355B 2、螺栓品种、规格:螺栓为M16,孔d=17.5mm |  | 根 | 124
18 | 020509025002 | 螺栓 | 1、螺栓种类:预埋高强锚栓Q355B 2、螺栓品种、规格:螺栓为M20 |  | 根 | 282
19 | 010516002001 | 预埋铁件 | 1、钢材种类:预埋件钢板Q355B |  | t | 0.008
20 | 010603003001 | 钢管柱 | 1、钢材品种、规格:箱200X200x12x12mm、箱250X250x14x14mm焊接（含制作、安装、运输） 2、钢构件在制作完毕后应进行除锈处理,除锈等级为Sa2 |  | t | 19.995
21 | 011407005001 | 金属构件刷防火涂料 | 1、防火要求:防火等级为二级,要求钢构件耐火极限为:钢柱2.5小时 2、防火涂料采用机械喷涂或人工抹涂工艺,分3~5层施工,第一层厚度3~5mm, 3、本工程非膨胀型防火涂料的等效热传导系数设计值按0.10W/m·℃取值. 4、钢柱耐火极限2.5h，防火涂料类型：非膨胀型，涂层厚度：30mm |  | m2 | 189.88
22 | 010604001001 | 钢梁 | 1、梁类型:H型 2、钢材品种、规格: |  | t | 21.397
本页小计
注：为计取规费等的使用，可在表中增设其中：“定额人工费”
表—08
分部分项工程和单价措施项目清单与计价表
工程名称：鄂托克旗原疾控中心办公楼维修改造项目—建筑与装饰工程 |  |  |  | 标段：鄂托克旗原疾控中心办公楼维修改造项目 |  |  |  | 第 3 页 共 14 页
序号 | 项目编码 | 项目名称 | 项目特征描述 |  | 计量单位 | 工程量 | 金额（元）
[7 empty] | 综合单价 |  | 合价 | 其中
暂估价
HW200X200X8X12、HW250X250X9X14焊接（含制作、安装、运输） 3、钢构件在制作完毕后应进行除锈处理,除锈等级为Sa2
23 | 011407005002 | 金属构件刷防火涂料 | 1、防火要求:防火等级为二级,要求钢构件耐火极限为:钢梁1.5小时 2、防火涂料采用机械喷涂或人工抹涂工艺,分3~5层施工,第一层厚度3~5mm 3、本工程非膨胀型防火涂料的等效热传导系数设计值按0.10W/m·℃取值 4、钢梁耐火极限1.5h，防火涂料类型：非膨胀型，涂层厚度：20mm |  | m2 | 460.79
24 | 010606001001 | 钢支撑、钢拉条 | 1、钢材品种、规格:Q355B 2、构件类型:钢支撑 3、除锈等级:Sa2 4、金属结构含制作、安装、运输 |  | t | 1.576
25 | 011407005003 | 金属构件刷防火涂料 | 1、防火涂料采用机械喷涂或人工抹涂工艺,分3~5层施工,第一层厚度3~5mm, 2、本工程非膨胀型防火涂料的等效热传导系数设计值按0.10W/m·℃取值. 3、柱间支撑耐火极限2.5h，防火涂料类型非膨胀型，涂层厚度40mm |  | m2 | 41.28
26 | 011407005004 | 金属构件刷防火涂料 | 1、防火涂料采用机械喷涂或人工抹涂工艺,分3~5层施工,第一层厚度3~5mm, 2、本工程非膨胀型防火涂料的等效热传导系数设计值按0.10W/m·℃取值. 3、梁柱连接节点2.5h，防火涂料类型非膨胀型，涂层厚度40mm |  | m2 | 80.15
27 | 010606006001 | 钢平台 | 1、钢材品种、规格:6mm厚花纹钢板 2、钢构件在制作完毕后 |  | t | 2.927
本页小计
注：为计取规费等的使用，可在表中增设其中：“定额人工费”
表—08
分部分项工程和单价措施项目清单与计价表
工程名称：鄂托克旗原疾控中心办公楼维修改造项目—建筑与装饰工程 |  |  |  | 标段：鄂托克旗原疾控中心办公楼维修改造项目 |  |  |  | 第 4 页 共 14 页
序号 | 项目编码 | 项目名称 | 项目特征描述 |  | 计量单位 | 工程量 | 金额（元）
[7 empty] | 综合单价 |  | 合价 | 其中
暂估价
应进行除锈处理,除锈等级为Sa2 3、金属结构含制作、安装、运输
28 | 010606008001 | 钢梯 | 1、钢材品种、规格:Q355B4、金属结构含制作、安装、运输 2、钢梯形式：踏步式 3、钢构件在制作完毕后应进行除锈处理,除锈等级为Sa2 |  | t | 5.123
29 | 011405001001 | 金属面油漆 | 1、涂漆--梁柱系统钢结构经除锈后的钢材表面在检查合格后,应在规范要求的时限内进行涂装 2、底漆H06-2铁红环氧树脂底漆2遍、中漆环氧云铁中间漆2遍、面漆醇酸改性氯化橡胶磁漆2遍 |  | m2 | 1129.08
分部小计
墙体工程
30 | 010402001001 | 砌块墙 | 1、砌块品种:蒸压加气混凝土砌块 2、砂浆强度等级:预拌砂浆M10 3、墙体类型：100mm |  | m3 | 4.27
31 | 010401003001 | 实心砖墙（新增砖砌女儿墙） | 1、砖品种、规格、强度等级:实心砖墙 2、砂浆强度等级:预拌砂浆M10 3、墙体类型：120mm |  | m3 | 10.65
32 | 010605002001 | 钢板墙板 | 轻质兼强板详见16CJ72-1 1、预制内墙板170mm厚轻质兼强板 2、岩棉板容重不小于80Kg/m3 |  | m2 | 17.94
33 | 010607005001 | 砌块墙钢丝网加固 | 1、两种材料的墙体交接处，应根据饰面材质在做饰面前加钉金属网或在施工防止裂缝。 |  | m2 | 9.6
分部小计
门窗工程
34 | 010801001001 | 木质夹板门 | 1、木质夹板门M1024； |  | 樘 | 28
本页小计
注：为计取规费等的使用，可在表中增设其中：“定额人工费”
表—08
分部分项工程和单价措施项目清单与计价表
工程名称：鄂托克旗原疾控中心办公楼维修改造项目—建筑与装饰工程 |  |  |  | 标段：鄂托克旗原疾控中心办公楼维修改造项目 |  |  |  | 第 5 页 共 14 页
序号 | 项目编码 | 项目名称 | 项目特征描述 |  | 计量单位 | 工程量 | 金额（元）
[7 empty] | 综合单价 |  | 合价 | 其中
暂估价
2、包含门吸、门锁、五金件等。
35 | 010801001002 | 木质夹板门 | 1、木质夹板门M1524； 2、包含门吸、门锁、五金件等。 |  | 樘 | 3
36 | 010802001001 | 肯德基门 | 1、门框、扇材质：肯德基框材； 2、门代号及洞口尺寸：M1526、ZHM4526、MLC6822。 |  | m2 | 34.46
37 | 010802003001 | 成品钢制乙级防火门 | 1、门代号及洞口尺寸:FM乙0818、FM乙1218、FM乙1224、FM乙1524； 2、材质：成品乙级钢质防火门； 3、制作、安装、运输； 4、含烤漆、闭门器及所有五金件。 |  | m2 | 30.96
38 | 010802001002 | 金属(塑钢）门（门联窗-门） | 1、门框、扇材质：采用70系列断桥铝框(框洞比0.2)--6中透光Low-E+12氩气+6透明玻璃； 2、门代号及洞口尺寸：MLC2524； 3、包含门吸、门锁、五金件等。 |  | m2 | 4.8
39 | 010807001001 | 金属（塑钢、断桥）窗 | 1、框、扇材质:采用70系列断桥铝框(框洞比0.2)--6中透光Low-E+12氩气+6透明玻璃； 2、窗代号及洞口尺寸:MLC2524； 3、包含门吸、门锁、五金件等。 |  | m2 | 5.75
40 | 010807001002 | 消防救援窗 | 1、框、扇材质:采用70系列断桥铝框(框洞比0.2)--6中透光Low-E+12氩气+6透明玻璃； 2、窗代号及洞口尺寸:XFC1518、XFHC1518； 3、包含五金件等。 |  | m2 | 61.23
41 | 010807004001 | 纱窗 | 1、开启扇均加纱扇，所有外窗开启扇均采取防脱落措施。 |  | m2 | 21.52
42 | 011502007001 | 塑料装饰线 | 1、所有窗台、门窗洞口 |  | m | 45.34
本页小计
注：为计取规费等的使用，可在表中增设其中：“定额人工费”
表—08
分部分项工程和单价措施项目清单与计价表
工程名称：鄂托克旗原疾控中心办公楼维修改造项目—建筑与装饰工程 |  |  |  | 标段：鄂托克旗原疾控中心办公楼维修改造项目 |  |  |  | 第 6 页 共 14 页
序号 | 项目编码 | 项目名称 | 项目特征描述 |  | 计量单位 | 工程量 | 金额（元）
[7 empty] | 综合单价 |  | 合价 | 其中
暂估价
上楣、雨篷外口下沿、阳台外口下沿均作滴水线。
分部小计
卫生间工程
43 | 011210005001 | 小便池隔断 | 1、小便器隔断详见：12J11-107-1 |  | m2 | 0.2
44 | 011505001001 | 洗漱台 | 1、洗面台做法详：12J11-53-A 2、立板：0.72m2、侧板：1.05m2,开孔数量16个 |  | m2 | 4.63
45 | 011505010001 | 镜面玻璃 | 1、梳妆镜做法详：12J11-52-A 2、卫生间、盥洗室台镜 |  | m2 | 5.26
46 | 011210005002 | 成品隔断 | 厕所隔断作法详：12J11-101-1 1、材质：三聚氰胺板隔断 2、部位：厕所成品隔断 |  | m2 | 35.41
47 | 011210005003 | 成品隔断 | 淋浴隔断做法详：12J11-111（三聚氰胺板） 1、材质：三聚氰胺板隔断 2、部位：淋浴隔断成品隔断 |  | m2 | 17
48 | 011505005001 | 卫生间扶手 | 1、洗手盆安全抓杆做法详：12J12-44-1（不锈钢） |  | 个 | 8
49 | 011505005002 | 卫生间扶手 | 1、小便器安全抓杆做法详：12J12-46-1（不锈钢） |  | 个 | 1
50 | 011505005003 | 卫生间扶手 | 1、坐便器安全抓杆做法详：12J12-47-1（不锈钢） |  | 个 | 8
51 | 010514001001 | 垃圾道、通风道、烟道 | 1、卫生间排气道做法参：12J15-12-B-WaXb=240X240楼板预留洞：290x290 |  | m | 57.6
分部小计
屋面
52 | 010605001001 | 钢板楼板 | 轻质兼强楼板，详见 |  | m2 | 41.85
本页小计
注：为计取规费等的使用，可在表中增设其中：“定额人工费”
表—08
分部分项工程和单价措施项目清单与计价表
工程名称：鄂托克旗原疾控中心办公楼维修改造项目—建筑与装饰工程 |  |  |  | 标段：鄂托克旗原疾控中心办公楼维修改造项目 |  |  |  | 第 7 页 共 14 页
序号 | 项目编码 | 项目名称 | 项目特征描述 |  | 计量单位 | 工程量 | 金额（元）
[7 empty] | 综合单价 |  | 合价 | 其中
暂估价
16CJ72-1-PL-1 1、180mm厚轻质兼强板楼面板 2、岩棉板容重不小于80Kg/m3
53 | 010605001002 | 钢板楼板 | 洞口用钢结构轻质兼强屋面板封堵，详见16CJ72-1 1、170mm厚轻质兼强板楼面板 2、岩棉板容重不小于80Kg/m3 |  | m2 | 120.66
54 | 010605001003 | 钢板楼板 | 轻质兼强屋面板详见16CJ72-1 1、100mm厚轻质兼强板屋面板 2、岩棉板容重不小于80Kg/m3 |  | m2 | 12.9
55 | 011001001001 | 保温隔热屋面 | 水泥砂浆保护层屋面（新建不上人平屋面） 1、20mm厚1:2.5水泥砂浆保护层 2、隔离层：0.4mm厚聚乙烯膜一层 3、3+3mm高聚物改性沥青防水卷材（此项另计） 4、30mm厚C20细石混凝土找平层 5、最薄处30mm厚找坡2%找坡层：1:8憎水型膨胀珍珠岩 6、轻质兼强板（屋面板选用16CG27 16CG72-1-13 DB1660-1 厚度210mm 内部填充岩棉板耐火等级A级）（此项另计） |  | m2 | 60.57
56 | 010902001001 | 屋面卷材防水（不上人屋面） | 1、防水层：3+3mm高聚物改性沥青防水卷材 |  | m2 | 75.35
57 | 010605001004 | 轻质兼强板屋面板（不上人屋面） | 1、轻质兼强板（屋面板选用16CG27 16CG72-1-13 DB1660-1 厚度210mm 内部填充180mm岩棉板耐火等级A级） 2、岩棉板容重不小于80Kg/m3 |  | m2 | 60.57
58 | 010902003001 | 屋面 (雨篷) | 1、1：3水泥防水砂浆 |  | m2 | 5.58
59 | 010902007001 | 泛水 | 1、女儿墙泛水做法 |  | m2 | 37.95
本页小计
注：为计取规费等的使用，可在表中增设其中：“定额人工费”
表—08
分部分项工程和单价措施项目清单与计价表
工程名称：鄂托克旗原疾控中心办公楼维修改造项目—建筑与装饰工程 |  |  |  | 标段：鄂托克旗原疾控中心办公楼维修改造项目 |  |  |  | 第 8 页 共 14 页
序号 | 项目编码 | 项目名称 | 项目特征描述 |  | 计量单位 | 工程量 | 金额（元）
[7 empty] | 综合单价 |  | 合价 | 其中
暂估价
12J5-1-A10-B 2、0.6厚金属板泛水
60 | 011502001001 | 金属装饰线 | 女儿墙金属压条 1、水泥钉中距500 2、固定-20x2金属压条 |  | m | 15.94
61 | 010902001002 | 屋面卷材防水（不上人屋面） | 新旧屋面女儿墙防水做法 1、干铺“U”型防水卷材 2、3+3mm高聚物改性沥青防水卷材 |  | m2 | 23.11
62 | 010902004001 | 屋面排水管 | 1、雨水口做法详12J5-1-E2-10 2、雨水管选用镀锌钢管(d=100) 3、雨水斗、落水口：3个 |  | m | 28.8
63 | 010902006001 | 屋面（廊、阳台）泄（吐）水管 | 1、溢流口做法详见20J813-6-51 |  | 个 | 3
64 | 010401012001 | 屋面排气道 | 1、排气道出屋面详12J15-20-1 |  | 个 | 5
分部小计
内装修
地面
65 | 011103004001 | 塑料卷材地面 | 聚氯乙烯卷材地面（部位：电梯厅、楼梯间） 1、2mm厚聚氯乙烯卷材地板 2、专用粘接剂 3、4厚1:1水泥砂浆加水重20%建筑胶粘结层 4、原地面拆除地板，并找平拉毛（此项另计） |  | m2 | 40.22
66 | 011101001001 | 水泥砂浆地面 | 水泥砂浆地面（部位：管道井、电梯井） 1、20厚1:2水泥砂浆抹平压光 2、素水泥浆一道 3、原地面拆除地板，并找平拉毛（此项另计） |  | m2 | 1.96
67 | 011102003001 | 块料地面 | 陶瓷地砖地面（防水地面）（部位：卫生间） 1、10厚地砖铺实拍平，稀水泥浆擦缝 2、30厚干硬性水泥砂浆 3、1.5厚合成高分子防水 |  | m2 | 12.07
本页小计
注：为计取规费等的使用，可在表中增设其中：“定额人工费”
表—08
分部分项工程和单价措施项目清单与计价表
工程名称：鄂托克旗原疾控中心办公楼维修改造项目—建筑与装饰工程 |  |  |  | 标段：鄂托克旗原疾控中心办公楼维修改造项目 |  |  |  | 第 9 页 共 14 页
序号 | 项目编码 | 项目名称 | 项目特征描述 |  | 计量单位 | 工程量 | 金额（元）
[7 empty] | 综合单价 |  | 合价 | 其中
暂估价
涂料（此项另计） 4、最薄处20厚1:3水泥砂浆 5、原地面拆除地板，并找平拉毛（此项另计）
68 | 010904002001 | 楼（地）面涂膜防水-平面 | 1、1.5厚合成高分子防水涂料 |  | m2 | 14.85
分部小计
楼面
69 | 011103004002 | 塑料卷材楼面 | 聚氯乙烯卷材楼面（部位：电梯厅、楼梯间） 1、2mm厚聚氯乙烯卷材地板 2、专用粘接剂 3、3~4厚1:1水泥砂浆加水重20%建筑胶粘结层 4、原地面拆除地板，并找平拉毛（此项另计） |  | m2 | 80.44
70 | 011101001002 | 水泥砂浆楼面 | 水泥砂浆楼面 （部位：管道井、电梯井） 1、20厚1:2水泥砂浆抹平压光 2、素水泥浆一道 3、原地面拆除地板，并找平拉毛（此项另计） |  | m2 | 3.92
71 | 011102003002 | 块料楼面 | 陶瓷地砖楼面（防水楼面）（部位：卫生间） 1、10厚地砖铺实拍平，稀水泥浆擦缝 2、30厚干硬性水泥砂浆 3、1.5厚合成高分子防水涂料（此项另计） 4、最薄处20厚1:3水泥砂浆 5、素水泥浆一道.最薄处20厚1:3水泥砂浆 6、180厚轻质兼强板（此项另计） |  | m2 | 42.76
72 | 010904002002 | 楼（地）面涂膜防水-平面 | 1、1.5厚合成高分子防水涂料 |  | m2 | 59.2
分部小计
墙面
73 | 011407001001 | 墙面喷刷涂料 | 涂料内墙 其他房间 |  | m2 | 220.91
本页小计
注：为计取规费等的使用，可在表中增设其中：“定额人工费”
表—08
分部分项工程和单价措施项目清单与计价表
工程名称：鄂托克旗原疾控中心办公楼维修改造项目—建筑与装饰工程 |  |  |  | 标段：鄂托克旗原疾控中心办公楼维修改造项目 |  |  |  | 第 10 页 共 14 页
序号 | 项目编码 | 项目名称 | 项目特征描述 |  | 计量单位 | 工程量 | 金额（元）
[7 empty] | 综合单价 |  | 合价 | 其中
暂估价
1、9厚1∶1:6水泥石灰砂浆 2、6厚1∶0.5:3水泥石灰砂浆抹平 3、白色乳胶漆
74 | 011204003001 | 块料墙面 | 釉面砖内墙 （卫生间） 1、9厚1∶3水泥砂浆压实抹平 2、1.5厚聚合物水泥防水涂料（I型） 3、专用胶粘剂粘贴 4、4~5厚釉面砖，白水泥浆擦缝或填缝剂填缝 |  | m2 | 102.97
75 | 011503003001 | 墙面扶手 | 墙面扶手做法详见：12J926-H5、H6（不锈钢管硬木扶手） 1、走廊两侧设置扶手上层高度900mm，下层高度600mm 2、起点与终点处设置盲文标识 |  | m | 162.8
76 | 010904003001 | 楼（地）面砂浆防水(防潮） | 1、电梯基坑内聚合物水泥防水砂浆单层8mm厚 |  | m2 | 21.58
分部小计
吊顶
77 | 011302001001 | 吊顶天棚 | 顶棚2 12J1-94-棚2B 单层轻钢龙骨+纸面石膏板 A级 1、轻钢龙骨单层骨架:次龙骨中距400，横撑龙骨中距1200 2、9.5厚900x2700纸面石膏板，自攻螺钉拧牢，孔眼用腻子填平 3、刷配套防潮涂料一遍 4、表面装饰另选 |  | m2 | 120.66
78 | 011302001002 | 吊顶天棚 | 顶棚1 12J1-99-棚15 铝合金方形板吊顶，用于卫生间 1、配套金属龙骨 2、铝合金方(矩形板） |  | m2 | 36.21
分部小计
外装修
79 | 01140700100 | 墙面喷刷涂 | 涂料外墙面 |  | m2 | 240.28
本页小计
注：为计取规费等的使用，可在表中增设其中：“定额人工费”
表—08
分部分项工程和单价措施项目清单与计价表
工程名称：鄂托克旗原疾控中心办公楼维修改造项目—建筑与装饰工程 |  |  |  | 标段：鄂托克旗原疾控中心办公楼维修改造项目 |  |  |  | 第 11 页 共 14 页
序号 | 项目编码 | 项目名称 | 项目特征描述 |  | 计量单位 | 工程量 | 金额（元）
[7 empty] | 综合单价 |  | 合价 | 其中
暂估价
| 2 | 料 | 1、8mm厚聚合物水泥防水砂浆一道,挂耐碱网一道 2、外墙刮腻子三遍 3、浅灰色仿真石漆防水涂料三遍
80 | 010605002002 | 钢板墙板 | 轻质兼强板详见16CJ72-1，WQB1245-3 1、预制外墙板170mm厚轻质兼强板 2、岩棉板容重不小于80Kg/m3 |  | m2 | 240.28
81 | 011001003001 | 保温隔热墙面 | 1、新旧屋面处岩棉板填充100mm厚岩棉板 |  | m2 | 12.75
82 | 011001003002 | 窗口保温 | 窗口做法详见：16CG27-16CG72-1 1、15厚室外专用板窗洞口包覆 2、丁基橡胶防水条 |  | m2 | 9.24
83 | 011001003003 | 保温隔热墙面 | 室外地坪以下保温 1、50厚挤塑聚苯板，容重32Kg/m3 |  | m2 | 17.64
分部小计
室外工程
坡道
84 | 010507001001 | 坡道 | 无障碍坡道12J-9-1-97-3 1、25厚1:2水泥砂浆抹面作出60宽7深锯齿 2、素水泥浆结合层一道 3、60厚或100厚C20混凝土 4、300厚卵石灌W2.5混合砂浆 5、素土夯实 |  | m2 | 5.4
85 | 011503001001 | 金属扶手、栏杆、栏板 | 1、坡道扶手12J12-21-1 |  | m | 4.2
分部小计
散水
86 | 010507001002 | 散水 | 散水12J1-152-散2C 细石混凝土散水900宽，增加300厚中粗砂防冻层 1、40厚C20细石混凝土，上撒1:1水泥砂子压实赶光 |  | m2 | 26.49
本页小计
注：为计取规费等的使用，可在表中增设其中：“定额人工费”
表—08
分部分项工程和单价措施项目清单与计价表
工程名称：鄂托克旗原疾控中心办公楼维修改造项目—建筑与装饰工程 |  |  |  | 标段：鄂托克旗原疾控中心办公楼维修改造项目 |  |  |  | 第 12 页 共 14 页
序号 | 项目编码 | 项目名称 | 项目特征描述 |  | 计量单位 | 工程量 | 金额（元）
[7 empty] | 综合单价 |  | 合价 | 其中
暂估价
2、150厚3:7灰土 3、素土夯实，向外坡4%
分部小计
台阶
87 | 010507004001 | 台阶 | 台阶 12J1-155-台6C 石质板材台阶,增加300厚中粗砂防冻层 1、20~25厚石质板材路步及踢脚板，水泥浆擦缝 2、30厚1:3干硬性水泥砂浆 3、素水泥浆一道 4、60厚C15混凝土台阶(厚度不包括台阶三角部分） 5、150厚3:7灰土 6、素土夯实，向外坡4% |  | m2 | 9.8
88 | 010507004002 | 台阶平台 | 台阶 12J1-155-台6C 石质板材台阶,增加300厚中粗砂防冻层 1、20~25厚石质板材路步及踢脚板，水泥浆擦缝 2、30厚1:3干硬性水泥砂浆 3、素水泥浆一道 4、60厚C15混凝土台阶(厚度不包括台阶三角部分） 5、150厚3:7灰土 6、素土夯实，向外坡4% |  | m2 | 44.83
89 | 011102001001 | 无障碍盲道 | 1、无障碍盲道提示距离踏步边缘250mm 2、30厚1:3干硬性水泥砂浆 3、素水泥浆一道 4、60厚C15混凝土台阶(厚度不包括台阶三角部分） 5、150厚3:7灰土 6、素土夯实，向外坡4% |  | m2 | 1.5
分部小计
其他
90 | 010904004001 | 楼（地）面变形缝 | 地面、楼面变形缝:12J14-2-4 |  | m | 45.36
本页小计
注：为计取规费等的使用，可在表中增设其中：“定额人工费”
表—08
分部分项工程和单价措施项目清单与计价表
工程名称：鄂托克旗原疾控中心办公楼维修改造项目—建筑与装饰工程 |  |  |  | 标段：鄂托克旗原疾控中心办公楼维修改造项目 |  |  |  | 第 13 页 共 14 页
序号 | 项目编码 | 项目名称 | 项目特征描述 |  | 计量单位 | 工程量 | 金额（元）
[7 empty] | 综合单价 |  | 合价 | 其中
暂估价
1、保温材料 2、0.7厚镀锌薄钢板双面刷防锈漆两道
91 | 010903004001 | 内墙面变形缝 | 内墙面变形缝:12J14-13-3、4 1、20厚硬质岩棉板 2、0.7厚镀锌薄钢板双面刷防锈漆两道 |  | m | 15.12
92 | 010903004002 | 墙面变形缝 | 内墙、顶棚变形缝:12J14-19-1、2 1、φ4螺钉中距400 2、不锈钢面板 |  | m | 15.12
93 | 010902008001 | 外墙变形缝 | 外墙变形缝:12J14-21-1、4 1、50-150厚聚苯乙烯泡沫塑料条（缝宽+30）用胶粘贴在两侧墙上 2、金属盖缝板 |  | m | 21.8
94 | 011506003001 | 玻璃雨篷 | 07J501-1-12-JP1-A2112a（钢结构玻璃雨蓬厂家二次设计） 1、符合07J501-1图集规范设计要求 2、暂估综合单价1000元/㎡ |  | m2 | 21.92
95 | 010809004001 | 石材窗台板 | 大理石窗台板做法见12J7-1-82-2 1、40厚大理石 2、15厚1：2水泥砂浆 |  | m2 | 6.89
96 | 011503001002 | 金属扶手、栏杆、栏板 | 双层扶手栏杆:一类栏杆12J8-55-1 1、不锈钢栏杆硬木扶手 2、第一层幼儿扶手高度为600mm，第二层扶手高度为900mm 3、设硬木防滑块间距同2倍踏步宽 4、楼梯栏杆间距不大于110mm 5、楼梯栏杆高度为900，当栏杆水平段长度大于500时，其扶手高度为1100 |  | m | 62.68
97 | 011407005005 | 金属构件刷防火涂料 | 楼梯金属栏杆涂料做法 1、醇酸磁漆3道 2、醇酸底漆1道 |  | m2 | 22.54
本页小计
注：为计取规费等的使用，可在表中增设其中：“定额人工费”
表—08
分部分项工程和单价措施项目清单与计价表
工程名称：鄂托克旗原疾控中心办公楼维修改造项目—建筑与装饰工程 |  |  |  | 标段：鄂托克旗原疾控中心办公楼维修改造项目 |  |  |  | 第 14 页 共 14 页
序号 | 项目编码 | 项目名称 | 项目特征描述 |  | 计量单位 | 工程量 | 金额（元）
[7 empty] | 综合单价 |  | 合价 | 其中
暂估价
3、金属基材处理除锈
98 | 011503001003 | 楼梯靠墙扶手栏杆 | 楼梯靠墙扶手做法见：12J8-63-1（圆钢扶手） 1、高度：600mm |  | m | 26.46
99 | 011502001002 | 金属装饰线 | 踏步防滑条做法见：12J8-69-C 1、成品铝合金耐磨塑料复合防滑条 |  | m | 132
分部小计
措施项目
100 | 011701001001 | 综合脚手架 | 1、脚手架 2、搭设高度11m |  | m2 | 96.53
101 | 011703001001 | 垂直运输 | 1、垂直运输 |  | m2 | 96.53
102 | 011702001001 | 基础 | 1、垫层模板 |  | m2 | 16.04
103 | 011702001002 | 基础 | 1、独立基础模板 |  | m2 | 68.53
104 | 011702001003 | 基础 | 1、电梯基坑底板模板 |  | m2 | 3.66
105 | 011702005001 | 基础梁 | 1、基础梁模板 |  | m2 | 56.59
106 | 011702008001 | 圈梁 | 1、圈梁模板 |  | m2 | 57.6
107 | 011702013001 | 短肢剪力墙、电梯井壁 | 1、电梯井壁模板 |  | m2 | 17.77
108 | 011702023001 | 雨篷、悬挑板、阳台板 | 1、雨篷板模板 |  | m2 | 5.58
109 | 010507001003 | 坡道 | 1、坡道模板 |  | m2 | 1.15
110 | 011702029001 | 散水 | 1、散水模板 |  | m2 | 3.2
111 | 011702027001 | 台阶 | 1、台阶模板 |  | m2 | 6.17
分部小计
本页小计
合 计
注：为计取规费等的使用，可在表中增设其中：“定额人工费”
表—08

## 表-11 总价措施项目清单与计价表
总价措施项目清单与计价表
工程名称：鄂托克旗原疾控中心办公楼维修改造项目—建筑与装饰工程 |  |  | 标段：鄂托克旗原疾控中心办公楼维修改造项目 | [5 empty] | 第 1 页 共 1 页
序号 | 项目编码 | 项目名称 |  | 计算基础 | 费率(%) | 金额(元) |  | 调整费率(%) |  | 调整后金额(元) | 备注
1 | 011707001 | 安全文明施工费
1.1 | 011707001001 | 安全文明施工与环境保护费 |  | 分部分项人工费+技术措施项目人工费 | 5.5
1.2 | 011707001002 | 临时设施费 |  | 分部分项人工费+技术措施项目人工费 | 2
2 | 011707005001 | 雨季施工增加费 |  | 分部分项人工费+技术措施项目人工费 | 0.5
3 | 011707007001 | 已完工程及设备保护费 |  | 分部分项人工费+技术措施项目人工费 | 0.8
4 | 01B001 | 工程定位复测费 |  | 分部分项人工费+技术措施项目人工费 | 0.3
5 | 011707004001 | 二次搬运费 |  | 分部分项人工费+技术措施项目人工费 | 0.1
合 计
编制人（造价人员）： | [6 empty] | 复核人（造价工程师）：
注：1.“计算基础”中安全文明施工费可为“定额基价”、“定额人工费”或“定额人工费+定额机械费”，其他项目可为“定额人工费”或“定额人工费+定额机械费”。 2.按施工方案计算的措施费，若无“计算基础”和“费率”的数值，也可只填“金额”数值，但应在备注栏说明施工方案出处或计算方法。
表-11

## 表-12 其他项目清单与计价汇总表
其他项目清单与计价汇总表
工程名称：鄂托克旗原疾控中心办公楼维修改造项目—建筑与装饰工程 |  | 标段：鄂托克旗原疾控中心办公楼维修改造项目 |  |  | 第 1 页 共 1 页
序号 | 项目名称 |  | 金额(元) | 结算金额(元) |  | 备注
1 | 暂列金额 |  |  |  |  | 明细详见表-12-1
2 | 暂估价 |  | 125000
2.1 | 专业工程暂估价 |  | 125000 |  |  | 明细详见表-12-3
2.2 | 材料暂估价 |  | 一 |  |  | 明细详见表-12-2
3 | 计日工 |  |  |  |  | 明细详见表-12-4
4 | 总承包服务费 |  |  |  |  | 明细详见表-12-5
5 | 材料检验试验费
6 | 建筑工程能效测评费
7 | 工程变更及现场签证
8 | 提前竣工（赶工补偿）
9 | 无负荷联合试运转费
10 | 停窝工损失费
11 | 施工期间未完工程保护费
12 | 企业自有工人培训管理费
13 | 建筑工人实名制费
合计 |  |  | 125000 |  |  | —
注：材料（工程设备）暂估单价进入清单项目综合单价，此处不汇总。
表-12

## 表-12-3 专业工程暂估价及结算价表
专业工程暂估价及结算价表
工程名称：鄂托克旗原疾控中心办公楼维修改造项目—建筑与装饰工程 |  |  | 标段：鄂托克旗原疾控中心办公楼维修改造项目 |  |  |  | 第 1 页 共 1 页
序号 | 工程名称 | 工程内容 |  | 暂估金额（元） | 结算金额(元) | 差额±(元) |  | 备注
1 | 电梯 | 1、电梯：1600kg额定载重量 2、医用电梯无障碍电梯兼客梯（3站3停） 3、包含电梯安装、调试以及设计及规范要求的其他 |  | 125000
合 计 |  |  |  | 125000
注：此表“暂估金额”由招标人填写，投标人应将“暂估金额”计入投标总价中。结算时按合同约定结算金额填写。
表—12—3

## 表-13 规费、税金项目清单与计价表
规费、税金项目计价表
工程名称：鄂托克旗原疾控中心办公楼维修改造项目—建筑与装饰工程 |  | 标段：鄂托克旗原疾控中心办公楼维修改造项目 |  |  |  | 第 1 页 共 1 页
序号 | 项目名称 |  | 计算基础 |  | 计算基数 |  | 计算费率(%) | 金额（元）
1 | 规费 |  | 社会保险费+住房公积金+水利建设基金+环境保护税
1.1 | 社会保险费 |  | 养老失业保险+基本医疗保险+工伤保险+生育保险
(1) | 养老失业保险 |  | 分部分项人工费+组织措施项目人工费+技术措施项目人工费+分部分项人工费调整+技术措施项目人工费调整 |  |  |  | 10.5
(2) | 基本医疗保险 |  | 分部分项人工费+组织措施项目人工费+技术措施项目人工费+分部分项人工费调整+技术措施项目人工费调整 |  |  |  | 3.7
(3) | 工伤保险 |  | 分部分项人工费+组织措施项目人工费+技术措施项目人工费+分部分项人工费调整+技术措施项目人工费调整 |  |  |  | 0.4
(4) | 生育保险 |  | 分部分项人工费+组织措施项目人工费+技术措施项目人工费+分部分项人工费调整+技术措施项目人工费调整 |  |  |  | 0.3
1.2 | 住房公积金 |  | 分部分项人工费+组织措施项目人工费+技术措施项目人工费+分部分项人工费调整+技术措施项目人工费调整 |  |  |  | 3.7
1.3 | 水利建设基金 |  | 分部分项人工费+组织措施项目人工费+技术措施项目人工费+分部分项人工费调整+技术措施项目人工费调整 |  |  |  | 0.4
1.4 | 环境保护税
2 | 税金 |  | 税前工程造价 |  |  |  | 9
合 计
编制人（造价人员）： |  |  |  | 复核人（造价工程师）：
表-13