## 表-08 分部分项工程和单价措施项目清单与计价表
分部分项工程和单价措施项目清单与计价表
工程名称：鄂托克旗原疾控中心办公楼维修改造项目—强电工程 |  |  |  | 标段：鄂托克旗原疾控中心办公楼维修改造项目 |  |  |  | 第 1 页 共 5 页
序号 | 项目编码 | 项目名称 | 项目特征描述 |  | 计量单位 | 工程量 | 金额（元）
[7 empty] | 综合单价 |  | 合价 | 其中
暂估价
强电
1 | 030408001001 | 电力电缆 | 1.名称:电力电缆 2.型号:WDZCN-Y-4*150+1*95 3.敷设方式、部位:管道敷设 |  | m | 11.17
2 | 030408001002 | 电力电缆 | 1.名称:电力电缆 2.型号:WDZCN-YJY-4*50+1*25 3.敷设方式、部位:管道敷设 |  | m | 10.88
3 | 030408001003 | 电力电缆 | 1.名称:电力电缆 2.型号:WDZCN-YJY-5*6 3.敷设方式、部位:管道敷设 |  | m | 8.65
4 | 030408001004 | 电力电缆 | 1.名称:电力电缆 2.型号:WDZC-YJY-5*10 3.敷设方式、部位:管道敷设 |  | m | 66.1
5 | 030408001005 | 电力电缆 | 1.名称:电力电缆 2.型号:WDZC-YJY-5*16 3.敷设方式、部位:管道敷设 |  | m | 77.96
6 | 030408001006 | 电力电缆 | 1.名称:电力电缆 2.型号:WDZC-YJY-5*6 3.敷设方式、部位:管道敷设 |  | m | 127.25
7 | 030408006001 | 电力电缆头 | 1.名称:电力电缆头 2.规格:10mm2以下 |  | 个 | 8
8 | 030408006002 | 电力电缆头 | 1.名称:电力电缆头 2.规格:16mm2以下 |  | 个 | 6
9 | 030408006003 | 电力电缆头 | 1.名称:电力电缆头 2.规格:50mm2以下 |  | 个 | 1
10 | 030408006004 | 电力电缆头 | 1.名称:电力电缆头 2.规格:240mm2以下 |  | 个 | 1
11 | 030411004001 | 配线 | 1.名称:管内穿线 2.配线形式:照明线路 3.型号:WDZC-BYJ 4.规格:2.5 5.材质:铜芯 |  | m | 2163.55
12 | 030411004002 | 配线 | 1.名称:管内穿线 2.配线形式:动力线路 3.型号:WDZC-BYJ 4.规格:4.0 |  | m | 3876.85
本页小计
注：为计取规费等的使用，可在表中增设其中：“定额人工费”
表—08
分部分项工程和单价措施项目清单与计价表
工程名称：鄂托克旗原疾控中心办公楼维修改造项目—强电工程 |  |  |  | 标段：鄂托克旗原疾控中心办公楼维修改造项目 |  |  |  | 第 2 页 共 5 页
序号 | 项目编码 | 项目名称 | 项目特征描述 |  | 计量单位 | 工程量 | 金额（元）
[7 empty] | 综合单价 |  | 合价 | 其中
暂估价
5.材质:铜芯
13 | 030411004003 | 配线 | 1.名称:管内穿线 2.配线形式:照明线路 3.型号:WDZCN-BYJ 4.规格:2.5 5.材质:铜芯 |  | m | 593.91
14 | 030411001001 | 配管 | 1.名称:电线管 2.材质:JDG 3.规格:20 4.配置形式:暗配 |  | m | 1043.11
15 | 030411001002 | 配管 | 1.名称:电线管 2.材质:JDG 3.规格:25 4.配置形式:暗配 |  | m | 1195.01
16 | 030411001003 | 配管 | 1.名称:电线管 2.材质:JDG 3.规格:32 4.配置形式:暗配 |  | m | 48.13
17 | 030411001004 | 配管 | 1.名称:电线管 2.材质:JDG 3.规格:40 4.配置形式:暗配 |  | m | 22.04
18 | 030411001005 | 配管 | 1.名称:镀锌钢管 2.规格:DN125 3.配置形式:埋地敷设 |  | m | 5.54
19 | 030411001006 | 配管 | 1.名称:镀锌钢管 2.材质:SC 3.规格:DN32 4.配置形式:暗配 |  | m | 5.45
20 | 030411001007 | 配管 | 1.名称:镀锌钢管 2.规格:DN80 3.配置形式:埋地敷设 |  | m | 5.25
21 | 030408004001 | 电缆槽盒 | 1.名称:电缆桥架200*100 |  | m | 104.66
22 | 030413001001 | 铁构件 | 1.名称:桥架支架 2.材质:型钢 |  | kg | 104.66
23 | 030412005001 | 荧光灯 | 1.名称:格栅式三管荧光灯 2.规格:3*36W 220V 3.安装形式:吸顶 |  | 套 | 15
24 | 030412005002 | 荧光灯 | 1.名称:格栅式双管荧光灯 2.规格:2*36W 220V 3.安装形式:吸顶 |  | 套 | 37
25 | 030412001001 | 普通灯具 | 1.名称:管井壁灯 |  | 套 | 9
本页小计
注：为计取规费等的使用，可在表中增设其中：“定额人工费”
表—08
分部分项工程和单价措施项目清单与计价表
工程名称：鄂托克旗原疾控中心办公楼维修改造项目—强电工程 |  |  |  | 标段：鄂托克旗原疾控中心办公楼维修改造项目 |  |  |  | 第 3 页 共 5 页
序号 | 项目编码 | 项目名称 | 项目特征描述 |  | 计量单位 | 工程量 | 金额（元）
[7 empty] | 综合单价 |  | 合价 | 其中
暂估价
2.规格:LED灯 5W 220V
26 | 030412002001 | 工厂灯 | 1.名称:声光控红外感应一体灯 LED灯 18W/220V |  | 套 | 17
27 | 030412001002 | 普通灯具 | 1.名称:吸顶灯 LED灯 25W 220V |  | 套 | 33
28 | 030412004001 | 装饰灯 | 1.名称:消防应急照明灯 10W DC36V 2.安装形式:吸顶式 |  | 套 | 15
29 | 030412004002 | 装饰灯 | 1.名称:消防应急标志灯具-单项疏散指示 1W LED DC36V 2.安装形式:吸顶式 |  | 套 | 21
30 | 030412004003 | 装饰灯 | 1.名称:消防应急标志灯具-10W DC36V 防护等级IP67 2.安装形式:距地2.5m |  | 套 | 4
31 | 030412004004 | 装饰灯 | 1.名称:消防应急照明灯具-安全出口 1W LED DC36V |  | 套 | 5
32 | 030412004005 | 装饰灯 | 1.名称:消防应急照明灯具-2*3W DC36V |  | 套 | 9
33 | 030412004006 | 装饰灯 | 1.名称:消防应急照明灯具-楼层 1W LED DC36V |  | 套 | 7
34 | 030412004007 | 装饰灯 | 1.名称:消防应急照明灯具-前向疏散指示 1W LED DC36V |  | 套 | 2
35 | 030412004008 | 装饰灯 | 1.名称:消防应急照明灯具-疏散出口 1W LED DC36V |  | 套 | 8
36 | 030404035001 | 插座 | 1.名称:单相二、三极插座 2.规格:10A 250V 3.安装方式:距地0.3m |  | 个 | 121
37 | 030404035002 | 插座 | 1.名称:单相二、三极插座 2.规格:10A 250V 3.安装方式:距地1.3m |  | 个 | 27
38 | 030404035003 | 插座 | 1.名称:地面插座 2.规格:10A 250V 3.安装方式:距地1.3m |  | 个 | 3
39 | 030404035004 | 插座 | 1.名称:防水插座 2.规格:10A 250V 3.安装方式:距地1.3m |  | 个 | 8
本页小计
注：为计取规费等的使用，可在表中增设其中：“定额人工费”
表—08
分部分项工程和单价措施项目清单与计价表
工程名称：鄂托克旗原疾控中心办公楼维修改造项目—强电工程 |  |  |  | 标段：鄂托克旗原疾控中心办公楼维修改造项目 |  |  |  | 第 4 页 共 5 页
序号 | 项目编码 | 项目名称 | 项目特征描述 |  | 计量单位 | 工程量 | 金额（元）
[7 empty] | 综合单价 |  | 合价 | 其中
暂估价
40 | 030404035005 | 插座 | 1.名称:单相柜式空调插座 2.规格:10A 250V |  | 个 | 2
41 | 030404035006 | 插座 | 1.名称:单相三极壁装空调插座 2.规格:10A 250V |  | 个 | 28
42 | 030404035007 | 插座 | 1.名称:单相三极热水器插座 2.规格:16A 250V |  | 个 | 5
43 | 030404034001 | 照明开关 | 1.名称:单联单控开关 2.规格:86型 250V 10A |  | 个 | 38
44 | 030404034002 | 照明开关 | 1.名称:双联单控开关 2.规格:86型 250V 10A |  | 个 | 25
45 | 030404034003 | 照明开关 | 1.名称:三联单控开关 2.规格:86型 250V 10A |  | 个 | 5
46 | 030411006001 | 接线盒 | 1.名称:暗装接线盒 2.材质:塑料 3.规格:86MM*86MM |  | 个 | 468
47 | 030404017001 | 配电箱 | 1.名称:AL1-1 2.型号:800*500*100 |  | 台 | 1
48 | 030404017002 | 配电箱 | 1.名称:AL2-1 2.型号:800*500*100 |  | 台 | 1
49 | 030404017003 | 配电箱 | 1.名称:AL3-1 2.型号:800*500*100 |  | 台 | 1
50 | 030404017004 | 配电箱 | 1.名称:AL3-2 2.型号:400*500*150 |  | 台 | 1
51 | 030404017005 | 配电箱 | 1.名称:ALE1-1 2.型号:600*600*200 |  | 台 | 1
52 | 030404017006 | 配电箱 | 1.名称:AP1-RFS 2.型号:600*500*150 |  | 台 | 1
53 | 030404017007 | 配电箱 | 1.名称:AT1-RD 2.型号:500*600*200 |  | 台 | 1
54 | 030404017008 | 配电箱 | 1.名称:AT2-AF 2.型号:500*600*200 |  | 台 | 1
55 | 030404017009 | 配电箱 | 1.名称:AT3-RD 2.型号:600*600*200 |  | 台 | 1
56 | 030404017010 | 配电箱 | 1.名称:ELB1-1 2.型号:500*600*160 |  | 台 | 1
57 | 030404017011 | 配电箱 | 1.名称:ZAP1 2.型号:800*2200*600 3.基础形式、材质、规格:基础槽钢10# |  | 台 | 1
58 | 03040401701 | 配电 | 1.名称:ZAP2 |  | 台 | 1
本页小计
注：为计取规费等的使用，可在表中增设其中：“定额人工费”
表—08
分部分项工程和单价措施项目清单与计价表
工程名称：鄂托克旗原疾控中心办公楼维修改造项目—强电工程 |  |  |  | 标段：鄂托克旗原疾控中心办公楼维修改造项目 |  |  |  | 第 5 页 共 5 页
序号 | 项目编码 | 项目名称 | 项目特征描述 |  | 计量单位 | 工程量 | 金额（元）
[7 empty] | 综合单价 |  | 合价 | 其中
暂估价
| 2 | 箱 | 2.型号:800*2200*600 3.基础形式、材质、规格:基础槽钢10#
59 | 031006012001 | 热水器、开水炉 | 1.型号、容积:电热水器 |  | 台 | 5
60 | 030409005001 | 避雷网 | 1.名称:避雷网 2.材质:圆钢 3.规格:10mm |  | m | 123.22
61 | 030409003001 | 避雷引下线 | 1.名称:避雷引下线 2.材质:利用建筑柱内主筋 |  | m | 59.85
62 | 030409004001 | 均压环 | 1. 名称: 均压环 2. 材质: 利用基础钢筋 |  | m | 118.59
63 | 030409008001 | 等电位端子箱、测试板 | 1.名称:卫生间等电位端子箱-LEB |  | 台 | 6
64 | 030409008002 | 等电位端子箱、测试板 | 1.名称:等电位端子箱-MEB |  | 台 | 1
65 | 030409003002 | 避雷引下线 | 1.名称:断接卡子 |  | 套 | 1
分部小计
措施项目
66 | 031301017002 | 脚手架搭拆 | 1.电气脚手架搭拆 |  | 项 | 1
分部小计
本页小计
合 计
注：为计取规费等的使用，可在表中增设其中：“定额人工费”
表—08

## 表-11 总价措施项目清单与计价表
总价措施项目清单与计价表
工程名称：鄂托克旗原疾控中心办公楼维修改造项目—强电工程 |  |  | 标段：鄂托克旗原疾控中心办公楼维修改造项目 | [5 empty] | 第 1 页 共 1 页
序号 | 项目编码 | 项目名称 |  | 计算基础 | 费率(%) | 金额(元) |  | 调整费率(%) |  | 调整后金额(元) | 备注
1 | 031302001 | 安全文明施工费
1.1 | 031302001001 | 安全文明施工与环境保护费 |  | 分部分项人工费+技术措施项目人工费 | 2
1.2 | 031302001002 | 临时设施费 |  | 分部分项人工费+技术措施项目人工费 | 1
2 | 031302005001 | 雨季施工增加费 |  | 分部分项人工费+技术措施项目人工费 | 0.5
3 | 031302006001 | 已完工程及设备保护费 |  | 分部分项人工费+技术措施项目人工费 | 0.8
4 | 031302004001 | 二次搬运费 |  | 分部分项人工费+技术措施项目人工费 | 0.1
合 计
编制人（造价人员）： | [6 empty] | 复核人（造价工程师）：
注：1.“计算基础”中安全文明施工费可为“定额基价”、“定额人工费”或“定额人工费+定额机械费”，其他项目可为“定额人工费”或“定额人工费+定额机械费”。 2.按施工方案计算的措施费，若无“计算基础”和“费率”的数值，也可只填“金额”数值，但应在备注栏说明施工方案出处或计算方法。
表-11

## 表-12 其他项目清单与计价汇总表
其他项目清单与计价汇总表
工程名称：鄂托克旗原疾控中心办公楼维修改造项目—强电工程 |  | 标段：鄂托克旗原疾控中心办公楼维修改造项目 |  |  | 第 1 页 共 1 页
序号 | 项目名称 |  | 金额(元) | 结算金额(元) |  | 备注
1 | 暂列金额 |  |  |  |  | 明细详见表-12-1
2 | 暂估价
2.1 | 专业工程暂估价 |  |  |  |  | 明细详见表-12-3
2.2 | 材料暂估价 |  | 一 |  |  | 明细详见表-12-2
3 | 计日工 |  |  |  |  | 明细详见表-12-4
4 | 总承包服务费 |  |  |  |  | 明细详见表-12-5
5 | 材料检验试验费
6 | 建筑工程能效测评费
7 | 工程变更及现场签证
8 | 提前竣工（赶工补偿）
9 | 无负荷联合试运转费
10 | 停窝工损失费
11 | 施工期间未完工程保护费
12 | 企业自有工人培训管理费
13 | 建筑工人实名制费
合计 | [5 empty] | —
注：材料（工程设备）暂估单价进入清单项目综合单价，此处不汇总。
表-12

## 表-12-2 材料(工程设备)暂估价及调整表
材料（工程设备）暂估单价及调整表
工程名称：鄂托克旗原疾控中心办公楼维修改造项目—强电工程 |  |  | 标段：鄂托克旗原疾控中心办公楼维修改造项目 | [7 empty] | 第 1 页 共 1 页
序号 | 材料(工程设备)名称、规格、型号 | 计量单位 |  | 数量 |  | 暂估(元) |  | 确认(元) |  | 差额±(元) |  |  | 备注
|  |  |  | 暂估 | 确认 | 单价 | 合价 | 单价 | 合价 | 单价 |  | 合价
1 | 电热水器 | 台 |  | 5 |  | 2000 | 10000
合计 | [6 empty] | 10000
总合计 | [6 empty] | 10000
注：此表由招标人填写“暂估单价”，并在备注栏说明暂估价的材料、工程设备拟用在哪些清单项目上，投标人应将上述材料、工程设备暂估单价计入工程量清单综合单价报价中。
表—12—2

## 表-13 规费、税金项目清单与计价表
规费、税金项目计价表
工程名称：鄂托克旗原疾控中心办公楼维修改造项目—强电工程 |  | 标段：鄂托克旗原疾控中心办公楼维修改造项目 |  |  |  | 第 1 页 共 1 页
序号 | 项目名称 |  | 计算基础 |  | 计算基数 |  | 计算费率(%) | 金额（元）
1 | 规费 |  | 社会保险费+住房公积金+水利建设基金+环境保护税
1.1 | 社会保险费 |  | 养老失业保险+基本医疗保险+工伤保险+生育保险
(1) | 养老失业保险 |  | 分部分项人工费+组织措施项目人工费+技术措施项目人工费+分部分项人工费调整+技术措施项目人工费调整 |  |  |  | 10.5
(2) | 基本医疗保险 |  | 分部分项人工费+组织措施项目人工费+技术措施项目人工费+分部分项人工费调整+技术措施项目人工费调整 |  |  |  | 3.7
(3) | 工伤保险 |  | 分部分项人工费+组织措施项目人工费+技术措施项目人工费+分部分项人工费调整+技术措施项目人工费调整 |  |  |  | 0.4
(4) | 生育保险 |  | 分部分项人工费+组织措施项目人工费+技术措施项目人工费+分部分项人工费调整+技术措施项目人工费调整 |  |  |  | 0.3
1.2 | 住房公积金 |  | 分部分项人工费+组织措施项目人工费+技术措施项目人工费+分部分项人工费调整+技术措施项目人工费调整 |  |  |  | 3.7
1.3 | 水利建设基金 |  | 分部分项人工费+组织措施项目人工费+技术措施项目人工费+分部分项人工费调整+技术措施项目人工费调整 |  |  |  | 0.4
1.4 | 环境保护税
2 | 税金 |  | 税前工程造价 |  |  |  | 9
合 计
编制人（造价人员）： |  |  |  | 复核人（造价工程师）：
表-13