## 表-08 分部分项工程和单价措施项目清单与计价表
分部分项工程和单价措施项目清单与计价表
工程名称：鄂托克旗原疾控中心办公楼维修改造项目—给排水工程 |  |  |  | 标段：鄂托克旗原疾控中心办公楼维修改造项目 |  |  |  | 第 1 页 共 7 页
序号 | 项目编码 | 项目名称 | 项目特征描述 |  | 计量单位 | 工程量 | 金额（元）
[7 empty] | 综合单价 |  | 合价 | 其中
暂估价
给水
1 | 031001007001 | 复合管 | 1.安装部位:室内 2.介质:给水 3.材质、规格:衬塑钢管DN15 工称压力不小于1.0MPa 4.连接形式:螺纹连接 5.压力试验及吹、洗设计要求:压力试验、水冲洗、消毒 |  | m | 22.46
2 | 031001007002 | 复合管 | 1.安装部位:室内 2.介质:给水 3.材质、规格:衬塑钢管DN20 工称压力不小于1.0MPa 4.连接形式:螺纹连接 5.压力试验及吹、洗设计要求:压力试验、水冲洗、消毒 |  | m | 29.6
3 | 031001007003 | 复合管 | 1.安装部位:地沟内 2.介质:给水 3.材质、规格:衬塑钢管DN20 工称压力不小于1.0MPa 4.连接形式:螺纹连接 5.压力试验及吹、洗设计要求:压力试验、水冲洗、消毒 |  | m | 9.87
4 | 031001007004 | 复合管 | 1.安装部位:室内 2.介质:给水 3.材质、规格:衬塑钢管DN25 工称压力不小于1.0MPa 4.连接形式:螺纹连接 5.压力试验及吹、洗设计要求:压力试验、水冲洗、消毒 |  | m | 14.71
5 | 031001007005 | 复合管 | 1.安装部位:地沟内 2.介质:给水 3.材质、规格:衬塑钢管DN25 工称压力不小于1.0MPa 4.连接形式:螺纹连接 5.压力试验及吹、洗设计要求:压力试验、水冲洗、消毒 |  | m | 11.02
本页小计
注：为计取规费等的使用，可在表中增设其中：“定额人工费”
表—08
分部分项工程和单价措施项目清单与计价表
工程名称：鄂托克旗原疾控中心办公楼维修改造项目—给排水工程 |  |  |  | 标段：鄂托克旗原疾控中心办公楼维修改造项目 |  |  |  | 第 2 页 共 7 页
序号 | 项目编码 | 项目名称 | 项目特征描述 |  | 计量单位 | 工程量 | 金额（元）
[7 empty] | 综合单价 |  | 合价 | 其中
暂估价
6 | 031001007006 | 复合管 | 1.安装部位:地沟内 2.介质:给水 3.材质、规格:衬塑钢管DN32 工称压力不小于1.0MPa 4.连接形式:螺纹连接 5.压力试验及吹、洗设计要求:压力试验、水冲洗、消毒 |  | m | 4.35
7 | 031001007007 | 复合管 | 1.安装部位:室内 2.介质:给水 3.材质、规格:衬塑钢管DN40 工称压力不小于1.0MPa 4.连接形式:螺纹连接 5.压力试验及吹、洗设计要求:压力试验、水冲洗、消毒 |  | m | 3.2
8 | 031001007008 | 复合管 | 1.安装部位:地沟内 2.介质:给水 3.材质、规格:衬塑钢管DN40 工称压力不小于1.0MPa 4.连接形式:螺纹连接 5.压力试验及吹、洗设计要求:压力试验、水冲洗、消毒 |  | m | 6.89
9 | 031001007009 | 复合管 | 1.安装部位:室内 2.介质:给水 3.材质、规格:衬塑钢管DN50 工称压力不小于1.0MPa 4.连接形式:螺纹连接 5.压力试验及吹、洗设计要求:压力试验、水冲洗、消毒 |  | m | 3.7
10 | 031001007010 | 复合管 | 1.安装部位:地沟内 2.介质:给水 3.材质、规格:衬塑钢管DN50 工称压力不小于1.0MPa 4.连接形式:螺纹连接 5.压力试验及吹、洗设计要求:压力试验、水冲洗、消毒 |  | m | 2.46
11 | 031001007011 | 复合管 | 1.安装部位:室内 2.介质:给水 |  | m | 41.78
本页小计
注：为计取规费等的使用，可在表中增设其中：“定额人工费”
表—08
分部分项工程和单价措施项目清单与计价表
工程名称：鄂托克旗原疾控中心办公楼维修改造项目—给排水工程 |  |  |  | 标段：鄂托克旗原疾控中心办公楼维修改造项目 |  |  |  | 第 3 页 共 7 页
序号 | 项目编码 | 项目名称 | 项目特征描述 |  | 计量单位 | 工程量 | 金额（元）
[7 empty] | 综合单价 |  | 合价 | 其中
暂估价
3.材质、规格:衬塑钢管DN70 工称压力不小于1.0MPa 4.连接形式:螺纹连接 5.压力试验及吹、洗设计要求:压力试验、水冲洗、消毒
12 | 031001006001 | 塑料管 | 1.安装部位:室内 2.介质:给水 3.材质、规格:给水用S4系列PP-R 20 工称压力不小于1.0MPa 4.连接形式:热熔连接 5.压力试验及吹、洗设计要求:压力试验、水冲洗、消毒 |  | m | 49.51
13 | 031001006002 | 塑料管 | 1.安装部位:室内 2.介质:给水 3.材质、规格:给水用S4系列PP-R 25 工称压力不小于1.0MPa 4.连接形式:热熔连接 5.压力试验及吹、洗设计要求:压力试验、水冲洗、消毒 |  | m | 25.43
14 | 031001006003 | 塑料管 | 1.安装部位:室内 2.介质:给水 3.材质、规格:给水用S4系列PP-R 32 工称压力不小于1.0MPa 4.连接形式:热熔连接 5.压力试验及吹、洗设计要求:压力试验、水冲洗、消毒 |  | m | 9.6
15 | 031001006004 | 塑料管 | 1.安装部位:室内 2.介质:给水 3.材质、规格:给水用S4系列PP-R 40 工称压力不小于1.0MPa 4.连接形式:热熔连接 5.压力试验及吹、洗设计要求:压力试验、水冲洗、消毒 |  | m | 2.68
16 | 031001006005 | 塑料管 | 1.安装部位:室内 2.介质:给水 3.材质、规格:给水用S4 |  | m | 20.96
本页小计
注：为计取规费等的使用，可在表中增设其中：“定额人工费”
表—08
分部分项工程和单价措施项目清单与计价表
工程名称：鄂托克旗原疾控中心办公楼维修改造项目—给排水工程 |  |  |  | 标段：鄂托克旗原疾控中心办公楼维修改造项目 |  |  |  | 第 4 页 共 7 页
序号 | 项目编码 | 项目名称 | 项目特征描述 |  | 计量单位 | 工程量 | 金额（元）
[7 empty] | 综合单价 |  | 合价 | 其中
暂估价
系列PP-R 50 工称压力不小于1.0MPa 4.连接形式:热熔连接 5.压力试验及吹、洗设计要求:压力试验、水冲洗、消毒
17 | 031001006006 | 塑料管 | 1.安装部位:室内 2.介质:热水 3.材质、规格:给水用S3.2系列PP-R 20 工称压力不小于1.0MPa 4.连接形式:热熔连接 5.压力试验及吹、洗设计要求:压力试验、水冲洗、消毒 |  | m | 49.51
18 | 031002001001 | 管道支架制作安装 | 1.材质:管道支架 2.管架形式:防锈漆2遍，调和漆2遍 3.手工除锈 |  | kg | 49.74
19 | 031003001001 | 螺纹阀门 | 1.类型:截止阀 2.材质:铜 3.规格、压力等级:DN20 4.连接形式:丝接 |  | 个 | 10
20 | 031003001002 | 螺纹阀门 | 1.类型:截止阀 2.材质:铜 3.规格、压力等级:DN25 4.连接形式:丝接 |  | 个 | 5
21 | 031003001003 | 螺纹阀门 | 1.类型:截止阀 2.材质:铜 3.规格、压力等级:DN50 4.连接形式:丝接 |  | 个 | 3
22 | 031003001004 | 螺纹阀门 | 1.类型:止回阀 2.材质:铜 3.规格、压力等级:DN20 4.连接形式:丝接 |  | 个 | 5
23 | 031002003001 | 套管 | 1.名称、类型:柔性防水套管制作安装 2.规格:DN80 |  | 个 | 1
24 | 031002003002 | 套管 | 1.名称、类型:一般填料套管制作安装 2.规格:DN20 |  | 个 | 4
25 | 031002003003 | 套管 | 1.名称、类型:一般填料套管制作安装 2.规格:DN15 |  | 个 | 2
26 | 031002003004 | 套管 | 1.名称、类型:一般填料 |  | 个 | 1
本页小计
注：为计取规费等的使用，可在表中增设其中：“定额人工费”
表—08
分部分项工程和单价措施项目清单与计价表
工程名称：鄂托克旗原疾控中心办公楼维修改造项目—给排水工程 |  |  |  | 标段：鄂托克旗原疾控中心办公楼维修改造项目 |  |  |  | 第 5 页 共 7 页
序号 | 项目编码 | 项目名称 | 项目特征描述 |  | 计量单位 | 工程量 | 金额（元）
[7 empty] | 综合单价 |  | 合价 | 其中
暂估价
套管制作安装 2.规格:DN50
27 | 031002003005 | 套管 | 1.名称、类型:一般填料套管制作安装 2.规格:DN40 |  | 个 | 1
28 | 031002003006 | 套管 | 1.名称、类型:一般填料套管制作安装 2.规格:DN25 |  | 个 | 3
29 | 031002003007 | 套管 | 1.名称、类型:柔性防水套管制作安装 2.规格:DN100 |  | 个 | 4
30 | 031002001002 | 混凝土楼板钻孔 | 1.混凝土楼板钻孔 2.直径63mm以内 |  | 个 | 11
31 | 031208002001 | 管道绝热 | 1.绝热材料品种:B1级闭孔橡胶泡沫，难燃夹筋双层铝箔保护层 2.绝热厚度:10 3.管道外径:φ57以下 |  | m3 | 0.03
分部小计
排水
32 | 031004014001 | 地漏 | 1.材质:地漏 2.型号、规格:De50 |  | 个 | 11
33 | 031004003001 | 洗脸盆 | 1.材质:陶瓷 2.规格、类型:台式 3.附件名称、数量:整套器具，包括上下水配件 |  | 组 | 28
34 | 031004006001 | 大便器 | 1.材质:陶瓷 2.规格、类型:蹲式 3.组装形式:脚踏式 4.附件名称、数量:整套器具，包括上下水配件 |  | 组 | 8
35 | 031004007001 | 小便器 | 1.材质:陶瓷 2.规格、类型:立式小便器-感应式 3.附件名称、数量:整套器具，包括上下水配件 |  | 组 | 1
36 | 031004010001 | 淋浴器 | 1.材质、规格:不锈钢 2.组装形式:淋浴器 3.附件名称、数量:整套器具，包括上下水配件 |  | 套 | 5
37 | 031004008001 | 其他成品卫生器具 | 1.材质:陶瓷拖布池 |  | 组 | 4
38 | 031004006002 | 大便器 | 1.材质:陶瓷 |  | 组 | 9
本页小计
注：为计取规费等的使用，可在表中增设其中：“定额人工费”
表—08
分部分项工程和单价措施项目清单与计价表
工程名称：鄂托克旗原疾控中心办公楼维修改造项目—给排水工程 |  |  |  | 标段：鄂托克旗原疾控中心办公楼维修改造项目 |  |  |  | 第 6 页 共 7 页
序号 | 项目编码 | 项目名称 | 项目特征描述 |  | 计量单位 | 工程量 | 金额（元）
[7 empty] | 综合单价 |  | 合价 | 其中
暂估价
2.规格、类型:坐式 3.附件名称、数量:整套器具，包括上下水配件
39 | 031001005001 | 铸铁管 | 1.安装部位:室内 2.介质:污水 3.材质、规格:机制排水铸铁管DN50 不得采用含铅稳定剂管道 4.连接形式:W型卡箍连接 5.压力试验及吹、洗设计要求:灌水试验 |  | m | 19.96
40 | 031001005002 | 铸铁管 | 1.安装部位:室内 2.介质:污水 3.材质、规格:机制排水铸铁管DN75 不得采用含铅稳定剂管道 4.连接形式:W型卡箍连接 5.压力试验及吹、洗设计要求:灌水试验 |  | m | 16.05
41 | 031001005003 | 铸铁管 | 1.安装部位:室内 2.介质:污水 3.材质、规格:机制排水铸铁管DN100 不得采用含铅稳定剂管道 4.连接形式:W型卡箍连接 5.压力试验及吹、洗设计要求:灌水试验 |  | m | 68.95
42 | 031001005004 | 铸铁管 | 1.安装部位:室内 2.介质:污水 3.材质、规格:机制排水铸铁管DN125 不得采用含铅稳定剂管道 4.连接形式:W型卡箍连接 5.压力试验及吹、洗设计要求:灌水试验 |  | m | 6
43 | 031001006007 | 塑料管 | 1.安装部位:室内 2.介质:污水 3.材质、规格:排水用UPVC De110 4.连接形式:粘接 5.压力试验及吹、洗设计要求:灌水试验 |  | m | 80.89
44 | 031001006008 | 塑料管 | 1.安装部位:室内 2.介质:污水 3.材质、规格:排水用UPVC De75 |  | m | 13.34
本页小计
注：为计取规费等的使用，可在表中增设其中：“定额人工费”
表—08
分部分项工程和单价措施项目清单与计价表
工程名称：鄂托克旗原疾控中心办公楼维修改造项目—给排水工程 |  |  |  | 标段：鄂托克旗原疾控中心办公楼维修改造项目 |  |  |  | 第 7 页 共 7 页
序号 | 项目编码 | 项目名称 | 项目特征描述 |  | 计量单位 | 工程量 | 金额（元）
[7 empty] | 综合单价 |  | 合价 | 其中
暂估价
4.连接形式:粘接 5.压力试验及吹、洗设计要求:灌水试验
45 | 031001006009 | 塑料管 | 1.安装部位:室内 2.介质:污水 3.材质、规格:排水用UPVC De50 4.连接形式:粘接 5.压力试验及吹、洗设计要求:灌水试验 |  | m | 41.6
分部小计
消防
46 | 030901010001 | 室内消火栓 | 1.安装方式:暗装 2.型号、规格:室内消火栓 |  | 套 | 3
47 | 030901013001 | 灭火器 | 1.形式:手提式灭火器(干粉磷酸铵盐) 2.规格、型号:MF/ABC3 |  | 具 | 14
分部小计
措施项目
48 | 031301017001 | 脚手架搭拆 | 1.给排水脚手架搭拆 |  | 项 | 1
分部小计
本页小计
合 计
注：为计取规费等的使用，可在表中增设其中：“定额人工费”
表—08

## 表-11 总价措施项目清单与计价表
总价措施项目清单与计价表
工程名称：鄂托克旗原疾控中心办公楼维修改造项目—给排水工程 |  |  | 标段：鄂托克旗原疾控中心办公楼维修改造项目 | [5 empty] | 第 1 页 共 1 页
序号 | 项目编码 | 项目名称 |  | 计算基础 | 费率(%) | 金额(元) |  | 调整费率(%) |  | 调整后金额(元) | 备注
1 | 031302001 | 安全文明施工费
1.1 | 031302001001 | 安全文明施工与环境保护费 |  | 分部分项人工费+技术措施项目人工费 | 2
1.2 | 031302001002 | 临时设施费 |  | 分部分项人工费+技术措施项目人工费 | 1
2 | 031302005001 | 雨季施工增加费 |  | 分部分项人工费+技术措施项目人工费 | 0.5
3 | 031302006001 | 已完工程及设备保护费 |  | 分部分项人工费+技术措施项目人工费 | 0.8
4 | 031302004001 | 二次搬运费 |  | 分部分项人工费+技术措施项目人工费 | 0.1
合 计
编制人（造价人员）： | [6 empty] | 复核人（造价工程师）：
注：1.“计算基础”中安全文明施工费可为“定额基价”、“定额人工费”或“定额人工费+定额机械费”，其他项目可为“定额人工费”或“定额人工费+定额机械费”。 2.按施工方案计算的措施费，若无“计算基础”和“费率”的数值，也可只填“金额”数值，但应在备注栏说明施工方案出处或计算方法。
表-11

## 表-12 其他项目清单与计价汇总表
其他项目清单与计价汇总表
工程名称：鄂托克旗原疾控中心办公楼维修改造项目—给排水工程 |  | 标段：鄂托克旗原疾控中心办公楼维修改造项目 |  |  | 第 1 页 共 1 页
序号 | 项目名称 |  | 金额(元) | 结算金额(元) |  | 备注
1 | 暂列金额 |  |  |  |  | 明细详见表-12-1
2 | 暂估价
2.1 | 专业工程暂估价 |  |  |  |  | 明细详见表-12-3
2.2 | 材料暂估价 |  | 一 |  |  | 明细详见表-12-2
3 | 计日工 |  |  |  |  | 明细详见表-12-4
4 | 总承包服务费 |  |  |  |  | 明细详见表-12-5
5 | 材料检验试验费
6 | 建筑工程能效测评费
7 | 工程变更及现场签证
8 | 提前竣工（赶工补偿）
9 | 无负荷联合试运转费
10 | 停窝工损失费
11 | 施工期间未完工程保护费
12 | 企业自有工人培训管理费
13 | 建筑工人实名制费
合计 | [5 empty] | —
注：材料（工程设备）暂估单价进入清单项目综合单价，此处不汇总。
表-12

## 表-13 规费、税金项目清单与计价表
规费、税金项目计价表
工程名称：鄂托克旗原疾控中心办公楼维修改造项目—给排水工程 |  | 标段：鄂托克旗原疾控中心办公楼维修改造项目 |  |  |  | 第 1 页 共 1 页
序号 | 项目名称 |  | 计算基础 |  | 计算基数 |  | 计算费率(%) | 金额（元）
1 | 规费 |  | 社会保险费+住房公积金+水利建设基金+环境保护税
1.1 | 社会保险费 |  | 养老失业保险+基本医疗保险+工伤保险+生育保险
(1) | 养老失业保险 |  | 分部分项人工费+组织措施项目人工费+技术措施项目人工费+分部分项人工费调整+技术措施项目人工费调整 |  |  |  | 10.5
(2) | 基本医疗保险 |  | 分部分项人工费+组织措施项目人工费+技术措施项目人工费+分部分项人工费调整+技术措施项目人工费调整 |  |  |  | 3.7
(3) | 工伤保险 |  | 分部分项人工费+组织措施项目人工费+技术措施项目人工费+分部分项人工费调整+技术措施项目人工费调整 |  |  |  | 0.4
(4) | 生育保险 |  | 分部分项人工费+组织措施项目人工费+技术措施项目人工费+分部分项人工费调整+技术措施项目人工费调整 |  |  |  | 0.3
1.2 | 住房公积金 |  | 分部分项人工费+组织措施项目人工费+技术措施项目人工费+分部分项人工费调整+技术措施项目人工费调整 |  |  |  | 3.7
1.3 | 水利建设基金 |  | 分部分项人工费+组织措施项目人工费+技术措施项目人工费+分部分项人工费调整+技术措施项目人工费调整 |  |  |  | 0.4
1.4 | 环境保护税
2 | 税金 |  | 税前工程造价 |  |  |  | 9
合 计
编制人（造价人员）： |  |  |  | 复核人（造价工程师）：
表-13