## 表-08 分部分项工程和单价措施项目清单与计价表
分部分项工程和单价措施项目清单与计价表
工程名称：鄂托克旗原疾控中心办公楼维修改造项目—采暖工程 |  |  |  | 标段：鄂托克旗原疾控中心办公楼维修改造项目 |  |  |  | 第 1 页 共 4 页
序号 | 项目编码 | 项目名称 | 项目特征描述 |  | 计量单位 | 工程量 | 金额（元）
[7 empty] | 综合单价 |  | 合价 | 其中
暂估价
整个项目
1 | 031001001001 | 镀锌钢管 | 1.安装部位:地沟内 2.介质:采暖 3.规格、压力等级:镀锌钢管DN20 4.连接形式:螺纹连接 5.压力试验及吹、洗设计要求:水压试验、水冲洗 |  | m | 9.59
2 | 031001001002 | 镀锌钢管 | 1.安装部位:室内 2.介质:采暖 3.规格、压力等级:镀锌钢管DN20 4.连接形式:螺纹连接 5.压力试验及吹、洗设计要求:水压试验、水冲洗 |  | m | 167.18
3 | 031001001003 | 镀锌钢管 | 1.安装部位:地沟内 2.介质:采暖 3.规格、压力等级:镀锌钢管DN25 4.连接形式:螺纹连接 5.压力试验及吹、洗设计要求:水压试验、水冲洗 |  | m | 64.07
4 | 031001001004 | 镀锌钢管 | 1.安装部位:室内 2.介质:采暖 3.规格、压力等级:镀锌钢管DN25 4.连接形式:螺纹连接 5.压力试验及吹、洗设计要求:水压试验、水冲洗 |  | m | 214.28
5 | 031001001005 | 镀锌钢管 | 1.安装部位:地沟内 2.介质:采暖 3.规格、压力等级:镀锌钢管DN32 4.连接形式:螺纹连接 5.压力试验及吹、洗设计要求:水压试验、水冲洗 |  | m | 23.39
6 | 031001001006 | 镀锌钢管 | 1.安装部位:室内 2.介质:采暖 3.规格、压力等级:镀锌钢管DN32 4.连接形式:螺纹连接 5.压力试验及吹、洗设计要求:水压试验、水冲洗 |  | m | 5.6
7 | 031001001007 | 镀锌钢管 | 1.安装部位:地沟内 2.介质:采暖 3.规格、压力等级:镀锌 |  | m | 31.44
本页小计
注：为计取规费等的使用，可在表中增设其中：“定额人工费”
表—08
分部分项工程和单价措施项目清单与计价表
工程名称：鄂托克旗原疾控中心办公楼维修改造项目—采暖工程 |  |  |  | 标段：鄂托克旗原疾控中心办公楼维修改造项目 |  |  |  | 第 2 页 共 4 页
序号 | 项目编码 | 项目名称 | 项目特征描述 |  | 计量单位 | 工程量 | 金额（元）
[7 empty] | 综合单价 |  | 合价 | 其中
暂估价
钢管DN40 4.连接形式:螺纹连接 5.压力试验及吹、洗设计要求:水压试验、水冲洗
8 | 031001001008 | 镀锌钢管 | 1.安装部位:地沟内 2.介质:采暖 3.规格、压力等级:镀锌钢管DN50 4.连接形式:螺纹连接 5.压力试验及吹、洗设计要求:水压试验、水冲洗 |  | m | 46.83
9 | 031001001009 | 镀锌钢管 | 1.安装部位:地沟内 2.介质:采暖 3.规格、压力等级:镀锌钢管DN70 4.连接形式:螺纹连接 5.压力试验及吹、洗设计要求:水压试验、水冲洗 |  | m | 73.49
10 | 031002001003 | 管道支架 | 1.材质:管道支架 2.手工除锈 3.管架形式:防锈漆2遍，调和漆2遍 |  | kg | 192.12
11 | 031003001005 | 螺纹阀门 | 1.类型:截止阀 2.材质:铜 3.规格、压力等级:DN20 4.连接形式:丝接 |  | 个 | 56
12 | 031003001006 | 螺纹阀门 | 1.类型:截止阀 2.材质:铜 3.规格、压力等级:DN25 4.连接形式:丝接 |  | 个 | 22
13 | 031003001007 | 螺纹阀门 | 1.类型:截止阀 2.材质:铜 3.规格、压力等级:DN32 4.连接形式:丝接 |  | 个 | 10
14 | 031003001008 | 螺纹阀门 | 1.类型:温控阀 2.材质:铜 3.规格、压力等级:DN20 4.连接形式:丝接 |  | 个 | 54
15 | 031003003001 | 焊接法兰阀门 | 1.类型:闸阀-包括法兰 2.规格、压力等级:DN70 3.连接形式:法兰连接 |  | 个 | 2
16 | 031003001009 | 螺纹阀门 | 1.类型:自动排气阀 2.材质:铜 3.规格、压力等级:DN15 4.连接形式:丝接 |  | 个 | 35
本页小计
注：为计取规费等的使用，可在表中增设其中：“定额人工费”
表—08
分部分项工程和单价措施项目清单与计价表
工程名称：鄂托克旗原疾控中心办公楼维修改造项目—采暖工程 |  |  |  | 标段：鄂托克旗原疾控中心办公楼维修改造项目 |  |  |  | 第 3 页 共 4 页
序号 | 项目编码 | 项目名称 | 项目特征描述 |  | 计量单位 | 工程量 | 金额（元）
[7 empty] | 综合单价 |  | 合价 | 其中
暂估价
17 | 031005002001 | 钢制散热器 | 1.结构形式:GZ406钢制四柱散热器 2.型号、规格:H=600mm 3.片/组:16 4.安装方式:壁挂 |  | 组 | 11
18 | 031005002002 | 钢制散热器 | 1.结构形式:GZ406钢制四柱散热器 2.型号、规格:H=600mm 3.片/组:6 4.安装方式:壁挂 |  | 组 | 1
19 | 031005002003 | 钢制散热器 | 1.结构形式:GZ406钢制四柱散热器 2.型号、规格:H=600mm 3.片/组:24 4.安装方式:壁挂 |  | 组 | 1
20 | 031005002004 | 钢制散热器 | 1.结构形式:GZ406钢制四柱散热器 2.型号、规格:H=600mm 3.片/组:22 4.安装方式:壁挂 |  | 组 | 1
21 | 031005002005 | 钢制散热器 | 1.结构形式:GZ406钢制四柱散热器 2.型号、规格:H=600mm 3.片/组:20 4.安装方式:壁挂 |  | 组 | 31
22 | 031005002006 | 钢制散热器 | 1.结构形式:GZ406钢制四柱散热器 2.型号、规格:H=600mm 3.片/组:18 4.安装方式:壁挂 |  | 组 | 1
23 | 031005002007 | 钢制散热器 | 1.结构形式:GZ406钢制四柱散热器 2.型号、规格:H=600mm 3.片/组:14 4.安装方式:壁挂 |  | 组 | 2
24 | 031005002008 | 钢制散热器 | 1.结构形式:GZ406钢制四柱散热器 2.型号、规格:H=600mm 3.片/组:4 4.安装方式:壁挂 |  | 组 | 7
25 | 031005002009 | 钢制散热器 | 1.结构形式:GZ406钢制四柱散热器 2.型号、规格:H=600mm 3.片/组:10 4.安装方式:壁挂 |  | 组 | 1
26 | 03100500201 | 钢制散热 | 1.结构形式:GZ406钢制四 |  | 组 | 6
本页小计
注：为计取规费等的使用，可在表中增设其中：“定额人工费”
表—08
分部分项工程和单价措施项目清单与计价表
工程名称：鄂托克旗原疾控中心办公楼维修改造项目—采暖工程 |  |  |  | 标段：鄂托克旗原疾控中心办公楼维修改造项目 |  |  |  | 第 4 页 共 4 页
序号 | 项目编码 | 项目名称 | 项目特征描述 |  | 计量单位 | 工程量 | 金额（元）
[7 empty] | 综合单价 |  | 合价 | 其中
暂估价
| 0 | 器 | 柱散热器 2.型号、规格:H=600mm 3.片/组:18 4.安装方式:壁挂
27 | 031002003008 | 套管 | 1.名称、类型:柔性防水套管制作安装 2.规格:DN70 |  | 个 | 2
28 | 031002003009 | 套管 | 1.名称、类型:一般填料套管制作安装 2.规格:DN25 |  | 个 | 60
29 | 031002003010 | 套管 | 1.名称、类型:一般填料套管制作安装 2.规格:DN20 |  | 个 | 6
30 | 031002001004 | 混凝土楼板钻孔 | 1.混凝土楼板钻孔 2.直径63mm以内 |  | 个 | 66
31 | 031208002002 | 管道绝热 | 1.绝热材料品种:超细玻璃棉保温 2.绝热厚度:50mm 3.管道外径:φ57以下 |  | m3 | 2.75
32 | 031208002003 | 管道绝热 | 1.绝热材料品种:超细玻璃棉保温 2.绝热厚度:50mm 3.管道外径:φ133以下 |  | m3 | 1.45
33 | 031208007001 | 防潮层、保护层 | 1.材料:玻璃丝布 2.层数:1 3.对象:管道 |  | m2 | 259.55
34 | 031201001001 | 管道刷油 | 1.油漆品种:调和漆 2.涂刷遍数、漆膜厚度:二遍 |  | m2 | 129.77
35 | 031003014001 | 热量表 | 1.类型:暖入口12N1-13 2.型号、规格:DN70 3.连接形式:法兰连接 |  | 块 | 1
36 | 031009001001 | 采暖工程系统调试 | 1.采暖系统调试 |  | 系统 | 1
分部小计
措施项目
37 | 031301017004 | 脚手架搭拆 | 1.采暖脚手架搭拆 |  | 项 | 1
分部小计
本页小计
合 计
注：为计取规费等的使用，可在表中增设其中：“定额人工费”
表—08

## 表-11 总价措施项目清单与计价表
总价措施项目清单与计价表
工程名称：鄂托克旗原疾控中心办公楼维修改造项目—采暖工程 |  |  | 标段：鄂托克旗原疾控中心办公楼维修改造项目 | [5 empty] | 第 1 页 共 1 页
序号 | 项目编码 | 项目名称 |  | 计算基础 | 费率(%) | 金额(元) |  | 调整费率(%) |  | 调整后金额(元) | 备注
1 | 031302001 | 安全文明施工费
1.1 | 031302001001 | 安全文明施工与环境保护费 |  | 分部分项人工费+技术措施项目人工费 | 2
1.2 | 031302001002 | 临时设施费 |  | 分部分项人工费+技术措施项目人工费 | 1
2 | 031302005001 | 雨季施工增加费 |  | 分部分项人工费+技术措施项目人工费 | 0.5
3 | 031302006001 | 已完工程及设备保护费 |  | 分部分项人工费+技术措施项目人工费 | 0.8
4 | 031302004001 | 二次搬运费 |  | 分部分项人工费+技术措施项目人工费 | 0.1
合 计
编制人（造价人员）： | [6 empty] | 复核人（造价工程师）：
注：1.“计算基础”中安全文明施工费可为“定额基价”、“定额人工费”或“定额人工费+定额机械费”，其他项目可为“定额人工费”或“定额人工费+定额机械费”。 2.按施工方案计算的措施费，若无“计算基础”和“费率”的数值，也可只填“金额”数值，但应在备注栏说明施工方案出处或计算方法。
表-11

## 表-12 其他项目清单与计价汇总表
其他项目清单与计价汇总表
工程名称：鄂托克旗原疾控中心办公楼维修改造项目—采暖工程 |  | 标段：鄂托克旗原疾控中心办公楼维修改造项目 |  |  | 第 1 页 共 1 页
序号 | 项目名称 |  | 金额(元) | 结算金额(元) |  | 备注
1 | 暂列金额 |  |  |  |  | 明细详见表-12-1
2 | 暂估价
2.1 | 专业工程暂估价 |  |  |  |  | 明细详见表-12-3
2.2 | 材料暂估价 |  | 一 |  |  | 明细详见表-12-2
3 | 计日工 |  |  |  |  | 明细详见表-12-4
4 | 总承包服务费 |  |  |  |  | 明细详见表-12-5
5 | 材料检验试验费
6 | 建筑工程能效测评费
7 | 工程变更及现场签证
8 | 提前竣工（赶工补偿）
9 | 无负荷联合试运转费
10 | 停窝工损失费
11 | 施工期间未完工程保护费
12 | 企业自有工人培训管理费
13 | 建筑工人实名制费
合计 | [5 empty] | —
注：材料（工程设备）暂估单价进入清单项目综合单价，此处不汇总。
表-12

## 表-13 规费、税金项目清单与计价表
规费、税金项目计价表
工程名称：鄂托克旗原疾控中心办公楼维修改造项目—采暖工程 |  | 标段：鄂托克旗原疾控中心办公楼维修改造项目 |  |  |  | 第 1 页 共 1 页
序号 | 项目名称 |  | 计算基础 |  | 计算基数 |  | 计算费率(%) | 金额（元）
1 | 规费 |  | 社会保险费+住房公积金+水利建设基金+环境保护税
1.1 | 社会保险费 |  | 养老失业保险+基本医疗保险+工伤保险+生育保险
(1) | 养老失业保险 |  | 分部分项人工费+组织措施项目人工费+技术措施项目人工费+分部分项人工费调整+技术措施项目人工费调整 |  |  |  | 10.5
(2) | 基本医疗保险 |  | 分部分项人工费+组织措施项目人工费+技术措施项目人工费+分部分项人工费调整+技术措施项目人工费调整 |  |  |  | 3.7
(3) | 工伤保险 |  | 分部分项人工费+组织措施项目人工费+技术措施项目人工费+分部分项人工费调整+技术措施项目人工费调整 |  |  |  | 0.4
(4) | 生育保险 |  | 分部分项人工费+组织措施项目人工费+技术措施项目人工费+分部分项人工费调整+技术措施项目人工费调整 |  |  |  | 0.3
1.2 | 住房公积金 |  | 分部分项人工费+组织措施项目人工费+技术措施项目人工费+分部分项人工费调整+技术措施项目人工费调整 |  |  |  | 3.7
1.3 | 水利建设基金 |  | 分部分项人工费+组织措施项目人工费+技术措施项目人工费+分部分项人工费调整+技术措施项目人工费调整 |  |  |  | 0.4
1.4 | 环境保护税
2 | 税金 |  | 税前工程造价 |  |  |  | 9
合 计
编制人（造价人员）： |  |  |  | 复核人（造价工程师）：
表-13