## 扉-1 招标工程量清单扉页
|  | 电气工程 |  | 工程
招标工程量清单
招 标 人： |  |  | 造价咨询人：
| (单位盖章) |  |  |  | (单位资质专用章)
法定代表人 或其授权人： |  |  | 法定代表人 或其授权人：
| (签字或盖章) |  |  |  | (签字或盖章)
编 制 人： |  |  | 复 核 人：
| (造价人员签字盖专用章) |  |  |  | (造价工程师签字盖专用章)
编 制 时 间： | 年 月 日 |  | 复 核 时 间： |  | 年 月 日
扉—1

## 表-04 单位工程汇总表-清单用
单位工程汇总表
工程名称：电气工程 |  | 标段：鄂托克旗社区功能提升项目（棋盘井镇固业社区党群服务中心提升打造） |  | 第 1 页 共 1 页
序号 | 汇总内容 |  | 金额(元) |  | 其中：暂估价（元）
1 | 分部分项工程
1.1 | 电气部分
1.2 | 弱电部分
2 | 措施项目
2.1 | 其中：安全文明施工费
3 | 其他项目
3.1 | 其中：暂列金额
3.2 | 其中：专业工程暂估价
3.3 | 其中：计日工
3.4 | 其中：总承包服务费
4 | 规费
5 | 税金
合计=1+2+3+4+5

## 表-08 分部分项工程和单价措施项目清单与计价表
分部分项工程和单价措施项目清单与计价表
工程名称：电气工程 |  |  |  | 标段：鄂托克旗社区功能提升项目（棋盘井镇固业社区党群服务中心提升打造） |  |  |  | 第 1 页 共 5 页
序号 | 项目编码 | 项目名称 | 项目特征描述 |  | 计量单位 | 工程量 | 金额（元）
[7 empty] | 综合单价 |  | 合价 | 其中
暂估价
电气部分
1 | 030404017001 | 配电箱 | 1.名称:成套配电箱1AL 2.规格:500*500*200 3.安装方式:距地1.0m安装 |  | 台 | 1
2 | 030404017002 | 配电箱 | 1.名称:成套配电箱2AL 2.规格:500*500*200 3.安装方式:距地1.5m安装 |  | 台 | 1
3 | 030404017003 | 配电箱 | 1.名称:应急照明集中电源 JZDY 2.规格:480*520*160 3.安装方式:距地1.8m安装 |  | 台 | 1
4 | 030411001001 | 配管 | 1.名称:电线管 2.材质:焊接钢管 3.规格:SC20 4.配置形式:暗配 |  | m | 232.48
5 | 030411001002 | 配管 | 1.名称:刚性阻燃管 2.材质:PVC20 3.配置形式:暗配 |  | m | 625.35
6 | 030411004001 | 配线 | 1.名称:管内穿线 2.配线形式:照明线路 3.型号:BV-2.5mm2 4.材质:铜芯 5.配线部位:管内敷设 |  | m | 1421.01
7 | 030411004002 | 配线 | 1.名称:管内穿线 2.配线形式:照明线路 3.型号:NHBV-2.5mm2 4.材质:铜芯 5.配线部位:管内敷设 |  | m | 18.18
8 | 030411004003 | 配线 | 1.名称:管内穿线 2.配线形式:照明线路 3.型号:BV-4mm2 4.材质:铜芯 5.配线部位:管内敷设 |  | m | 526.86
9 | 030411004004 | 配线 | 1.名称:多芯软导线 2.型号:NH-RVS-2*1.5 3.配线部位:管内敷设 |  | m | 236.63
10 | 030411004005 | 配线 | 1.名称:多芯软导线 2.型号:NH-RVS-2*1.0 3.配线部位:管内敷设 |  | m | 15
11 | 030408002001 | 控制电缆 | 1.名称:控制电缆 |  | m | 15
本页小计
注：为计取规费等的使用，可在表中增设其中：“定额人工费”
表—08
分部分项工程和单价措施项目清单与计价表
工程名称：电气工程 |  |  |  | 标段：鄂托克旗社区功能提升项目（棋盘井镇固业社区党群服务中心提升打造） |  |  |  | 第 2 页 共 5 页
序号 | 项目编码 | 项目名称 | 项目特征描述 |  | 计量单位 | 工程量 | 金额（元）
[7 empty] | 综合单价 |  | 合价 | 其中
暂估价
2.型号:NH-KVV-2x1.0
12 | 030408007001 | 控制电缆头 | 1.名称:控制电缆头 2.规格:电缆芯数≤6芯 |  | 个 | 2
13 | 030412005001 | 灯带 | 1.名称:LED灯带 |  | m | 246.8
14 | 030412005002 | 荧光灯 | 1.名称:1.5M LED灯 2.安装形式:详见图纸 |  | 套 | 2
15 | 030412005003 | 荧光灯 | 1.名称:1.2M LED灯 2.安装形式:详见图纸 |  | 套 | 18
16 | 030412005004 | 吸顶灯 | 1.名称:LED吸顶灯 2.型号:22W 3.安装形式:吸顶 |  | 套 | 6
17 | 030412005005 | 荧光灯 | 1.名称:造型LED灯 2.安装形式:详见图纸 |  | 套 | 1
18 | 030412004001 | 装饰灯 | 1.名称:安全出口指示灯 2.型号:1x1W LED A型 DC36V 3.安装形式:门框上方0.15m挂装 |  | 套 | 2
19 | 030412004002 | 装饰灯 | 1.名称:楼层标志灯 2.安装形式:壁装 |  | 套 | 1
20 | 030412004003 | 装饰灯 | 1.名称:疏散出口指示灯 2.型号:1x1W LED A型 DC36V 3.安装形式:门框上方0.15m挂装 |  | 套 | 5
21 | 030412004004 | 装饰灯 | 1.名称:疏散方向指示灯 2.型号:1x1W LED A型 DC36V 3.安装形式:底距地0.5m挂装或吊装2.5m |  | 套 | 4
22 | 030412005006 | 筒灯 | 1.名称:筒灯 2.安装形式:详见图纸 |  | 套 | 41
23 | 030412005007 | 吸顶灯 | 1.名称:吸顶灯 2.安装形式:详见图纸 |  | 套 | 18
24 | 030412004005 | 装饰灯 | 1.名称:消防应急照明灯具 2.型号:A型 6W DC36V 3.安装形式:壁装 距地2.5m |  | 套 | 17
25 | 030404033001 | 风扇 | 1.名称:卫生间排气扇 2.安装方式:嵌入安装 |  | 台 | 6
26 | 030404034001 | 开关 | 1.名称:单联开关 |  | 个 | 4
本页小计
注：为计取规费等的使用，可在表中增设其中：“定额人工费”
表—08
分部分项工程和单价措施项目清单与计价表
工程名称：电气工程 |  |  |  | 标段：鄂托克旗社区功能提升项目（棋盘井镇固业社区党群服务中心提升打造） |  |  |  | 第 3 页 共 5 页
序号 | 项目编码 | 项目名称 | 项目特征描述 |  | 计量单位 | 工程量 | 金额（元）
[7 empty] | 综合单价 |  | 合价 | 其中
暂估价
2.规格:86H ~250V,10A 3.安装方式:距地1.3m安装
27 | 030404034002 | 开关 | 1.名称:防溅单联开关 2.规格:86H ~250V,10A 3.安装方式:距地1.3m安装 |  | 个 | 1
28 | 030404034003 | 开关 | 1.名称:双联开关 2.规格:86H ~250V,10A 3.安装方式:距地1.3m安装 |  | 个 | 8
29 | 030404034004 | 开关 | 1.名称:三联开关 2.规格:86H ~250V,10A 3.安装方式:距地1.3m安装 |  | 个 | 5
30 | 030404034005 | 开关 | 1.名称:四联开关 2.规格:86H ~250V,10A 3.安装方式:距地1.3m安装 |  | 个 | 1
31 | 030404034006 | 开关 | 1.名称:声光控感应开关 2.规格:86H ~250V,10A |  | 个 | 1
32 | 030404035001 | 插座 | 1.名称:安全型二、三孔插座 2.规格:250V,10A 3.安装方式:86型暗装，距地0.3m |  | 个 | 75
33 | 030404035002 | 插座 | 1.名称:热水器插座 2.规格:250V,10A |  | 个 | 2
34 | 030404035003 | 插座 | 1.名称:地面插座（两组二三孔插座） 2.规格:250V 10A 3.安装方式:嵌地暗装 |  | 个 | 11
35 | 030411006001 | 接线盒 | 1.名称:接线盒 2.材质:金属 |  | 个 | 86
36 | 030411006002 | 接线盒 | 1.名称:接线盒 2.材质:塑料 |  | 个 | 29
37 | 030411006003 | 接线盒 | 1.名称:开关盒 2.材质:塑料 |  | 个 | 104
38 | 030413002001 | 凿（压)槽 | 1.名称:砖墙开槽 2.规格:管径≤32mm |  | m | 150
分部小计
弱电部分
本页小计
注：为计取规费等的使用，可在表中增设其中：“定额人工费”
表—08
分部分项工程和单价措施项目清单与计价表
工程名称：电气工程 |  |  |  | 标段：鄂托克旗社区功能提升项目（棋盘井镇固业社区党群服务中心提升打造） |  |  |  | 第 4 页 共 5 页
序号 | 项目编码 | 项目名称 | 项目特征描述 |  | 计量单位 | 工程量 | 金额（元）
[7 empty] | 综合单价 |  | 合价 | 其中
暂估价
39 | 030502001001 | 机柜、机架 | 1.名称:综合布线配线架 2.规格:500*600*140 3.安装方式:距地1.5m安装 |  | 台 | 1
40 | 030502001002 | 机柜、机架 | 1.名称:监控机柜 2.规格:含电脑、显示器、交换机、UPS等 3.安装方式:落地安装 |  | 台 | 1
41 | 030411002001 | 线槽 | 1.名称:金属线槽 2.规格:200*100 |  | m | 34.86
42 | 030413001001 | 铁构件 | 1.名称:线槽支架制作安装 |  | kg | 30.2
43 | 030411001003 | 配管 | 1.名称:电线管 2.材质:焊接钢管 3.规格:SC40 4.配置形式:埋地敷设 |  | m | 10
44 | 030411001004 | 配管 | 1.名称:电线管 2.材质:JDG20 3.配置形式:暗配 |  | m | 623.53
45 | 030502007001 | 光缆 | 1.名称:单模光纤 |  | m | 10
46 | 030502005001 | 双绞线缆 | 1.名称:双绞线缆 2.规格:CAT6.4P.UTP |  | m | 285.29
47 | 030411004006 | 配线 | 1.名称:多芯软导线 2.型号:WDZ-RVS-2X1.5mm2 |  | m | 285.17
48 | 030502005002 | 双绞线缆 | 1.名称:双绞线缆 2.规格:超六类非屏蔽双绞线 |  | m | 698.69
49 | 030411004007 | 配线 | 1.名称:多芯软导线 2.型号:RVS-2*1.5 3.配线部位:管内敷设 |  | m | 19.65
50 | 040205020001 | 监控摄像机 | 1.名称:彩色半球形摄像机 2.规格、型号:200万高清 |  | 台 | 12
51 | 030501009001 | 无线AP | 1.名称:无线 AP 2.类别:POE供电 |  | 台 | 6
52 | 030502012001 | 信息插座 | 1.名称:网络+电话插座 2.类别:RJ45+RJ11 3.安装方式:距地0.3m |  | 个 | 25
53 | 030904003001 | 按钮 | 1.名称:按钮 |  | 个 | 1
54 | 030904005001 | 声光报警器 | 1.名称:声光报警器 |  | 个 | 1
55 | 030411006004 | 接线盒 | 1.名称:开关盒 |  | 个 | 45
本页小计
注：为计取规费等的使用，可在表中增设其中：“定额人工费”
表—08
分部分项工程和单价措施项目清单与计价表
工程名称：电气工程 |  |  |  | 标段：鄂托克旗社区功能提升项目（棋盘井镇固业社区党群服务中心提升打造） |  |  |  | 第 5 页 共 5 页
序号 | 项目编码 | 项目名称 | 项目特征描述 |  | 计量单位 | 工程量 | 金额（元）
[7 empty] | 综合单价 |  | 合价 | 其中
暂估价
2.材质:塑料
56 | 030413002002 | 凿（压)槽 | 1.名称:砖墙开槽 2.规格:管径≤32mm |  | m | 150
分部小计
措施项目
57 | 031301017001 | 脚手架搭拆 | 1.脚手架搭拆 |  | 项 | 1
分部小计
本页小计
合 计
注：为计取规费等的使用，可在表中增设其中：“定额人工费”
表—08

## 表-09 综合单价分析表 空白
综合单价分析表
工程名称：电气工程 | [6 empty] | 标段：鄂托克旗社区功能提升项目（棋盘井镇固业社区党群服务中心提升打造） |  |  |  | 第 页 共 页
项目编码 |  |  |  | 项目名称 |  |  |  |  | 计量单位 |  |  | 工程量
清单综合单价组成明细
定额编号 | 定额项目名称 | 定额 单位 | 数量 | 单价 |  |  |  |  | 合价
|  |  |  | 人工费 | 材料费 | 机械费 |  | 管理费 和利润 | 人工费 | 材料费 |  | 机械费 | 管理费 和利润
人工单价 |  | 小计
未计价材料费
清单项目综合单价
材 料 费 明 细 | 主要材料名称、规格、型号 |  |  |  |  | 单位 |  | 数量 | 单价（元） | 合价（元） |  | 暂估单价 （元） | 暂估合价 （元）
| 其他材料费 | [7 empty] | - |  |  | -
| 材料费小计 | [7 empty] | - |  |  | -
注：1.如不使用省级或行业建设主管部门发布的计价依据，可不填定额编码、名称等； 2.招标文件提供了暂估单价的材料，按暂估的单价填入表内“暂估单价”栏及“暂估合价”栏。
表-09

## 表-11 总价措施项目清单与计价表
总价措施项目清单与计价表
工程名称：电气工程 |  |  | 标段：鄂托克旗社区功能提升项目（棋盘井镇固业社区党群服务中心提升打造） | [5 empty] | 第 1 页 共 1 页
序号 | 项目编码 | 项目名称 |  | 计算基础 | 费率(%) | 金额(元) |  | 调整费率(%) |  | 调整后金额(元) | 备注
1 | 031302001 | 安全文明施工费
1.1 | 031302001001 | 安全文明施工与环境保护费 |  | 分部分项人工费+技术措施项目人工费 | 2
1.2 | 031302001002 | 临时设施费 |  | 分部分项人工费+技术措施项目人工费 | 1
2 | 031302005001 | 雨季施工增加费 |  | 分部分项人工费+技术措施项目人工费 | 0.5
3 | 031302006001 | 已完工程及设备保护费 |  | 分部分项人工费+技术措施项目人工费 | 0.8
4 | 031302004001 | 二次搬运费 |  | 分部分项人工费+技术措施项目人工费 | 0.1
合 计
编制人（造价人员）： | [6 empty] | 复核人（造价工程师）：
注：1.“计算基础”中安全文明施工费可为“定额基价”、“定额人工费”或“定额人工费+定额机械费”，其他项目可为“定额人工费”或“定额人工费+定额机械费”。 2.按施工方案计算的措施费，若无“计算基础”和“费率”的数值，也可只填“金额”数值，但应在备注栏说明施工方案出处或计算方法。
表-11

## 表-12 其他项目清单与计价汇总表
其他项目清单与计价汇总表
工程名称：电气工程 |  | 标段：鄂托克旗社区功能提升项目（棋盘井镇固业社区党群服务中心提升打造） |  |  | 第 1 页 共 1 页
序号 | 项目名称 |  | 金额(元) | 结算金额(元) |  | 备注
1 | 暂列金额 |  |  |  |  | 明细详见表-12-1
2 | 暂估价
2.1 | 专业工程暂估价 |  |  |  |  | 明细详见表-12-3
2.2 | 材料暂估价 |  | 一 |  |  | 明细详见表-12-2
3 | 计日工 |  |  |  |  | 明细详见表-12-4
4 | 总承包服务费 |  |  |  |  | 明细详见表-12-5
5 | 材料检验试验费
6 | 建筑工程能效测评费
7 | 工程变更及现场签证
8 | 提前竣工（赶工补偿）
9 | 无负荷联合试运转费
10 | 停窝工损失费
11 | 施工期间未完工程保护费
12 | 企业自有工人培训管理费
13 | 建筑工人实名制费
合计 | [5 empty] | —
注：材料（工程设备）暂估单价进入清单项目综合单价，此处不汇总。
表-12

## 表-12-1 暂列金额表
暂列金额明细表
工程名称：电气工程 |  | 标段：鄂托克旗社区功能提升项目（棋盘井镇固业社区党群服务中心提升打造） |  |  | 第 1 页 共 1 页
序号 | 项目名称 |  | 计量单位 | 暂定金额（元） |  | 备注
合 计 | [5 empty] | —
注：此表由招标人填写，如不能详列，也可只列暂列金额总额，投标人应将上述暂列金额计入投标总价中。
表—12—1

## 表-12-2 材料(工程设备)暂估价及调整表
材料（工程设备）暂估单价及调整表
工程名称：电气工程 |  |  | 标段：鄂托克旗社区功能提升项目（棋盘井镇固业社区党群服务中心提升打造） | [7 empty] | 第 1 页 共 1 页
序号 | 材料(工程设备)名称、规格、型号 | 计量单位 |  | 数量 |  | 暂估(元) |  | 确认(元) |  | 差额±(元) |  |  | 备注
|  |  |  | 暂估 | 确认 | 单价 | 合价 | 单价 | 合价 | 单价 |  | 合价
合计
总合计
注：此表由招标人填写“暂估单价”，并在备注栏说明暂估价的材料、工程设备拟用在哪些清单项目上，投标人应将上述材料、工程设备暂估单价计入工程量清单综合单价报价中。
表—12—2

## 表-12-3 专业工程暂估价及结算价表
专业工程暂估价及结算价表
工程名称：电气工程 |  |  | 标段：鄂托克旗社区功能提升项目（棋盘井镇固业社区党群服务中心提升打造） |  |  |  | 第 1 页 共 1 页
序号 | 工程名称 | 工程内容 |  | 暂估金额（元） | 结算金额(元) | 差额±(元) |  | 备注
合 计
注：此表“暂估金额”由招标人填写，投标人应将“暂估金额”计入投标总价中。结算时按合同约定结算金额填写。
表—12—3

## 表-12-4 计日工表
计 日 工 表
工程名称：电气工程 |  | 标段：鄂托克旗社区功能提升项目（棋盘井镇固业社区党群服务中心提升打造） | [5 empty] | 第 1 页 共 1 页
编号 | 项目名称 |  | 单位 | 暂定数量 | 实际数量 | 综合单价(元) | 合价(元)
[7 empty] | 暂定 |  | 实际
1 | 人工
人工小计
2 | 材料
材料小计
3 | 机械
机械小计
四、企业管理费和利润
总 计
注：此表项目名称、暂定数量由招标人填写，编制招标控制价时，单价由招标人按有关计价规定确定；投标时，单价由投标人自主报价，按暂定数量计算合价计入投标总价中。结算时，按发承包双方确认的实际数量计算合价。
表—12—4

## 表-12-5 总承包服务费计价表
总承包服务费计价表
工程名称：电气工程 |  | 标段：鄂托克旗社区功能提升项目（棋盘井镇固业社区党群服务中心提升打造） |  |  |  |  | 第 1 页 共 1 页
序号 | 项目名称 |  | 项目价值(元) | 服务内容 | 计算基础 | 费率(%) |  | 金额(元)
| 合计 |  | - | - |  | -
注：此表项目名称、服务内容由招标人填写，编制招标控制价时，费率及金额由招标人按有关计价规定确定；投标时，费率及金额由投标人自主报价，计入投标总价中。
表—12—5

## 表-13 规费、税金项目清单与计价表
规费、税金项目计价表
工程名称：电气工程 |  | 标段：鄂托克旗社区功能提升项目（棋盘井镇固业社区党群服务中心提升打造） |  |  |  | 第 1 页 共 1 页
序号 | 项目名称 |  | 计算基础 |  | 计算基数 |  | 计算费率(%) | 金额（元）
1 | 规费 |  | 社会保险费+住房公积金+水利建设基金+环境保护税
1.1 | 社会保险费 |  | 养老失业保险+基本医疗保险+工伤保险+生育保险
(1) | 养老失业保险 |  | 分部分项人工费+组织措施项目人工费+技术措施项目人工费+分部分项人工费调整+技术措施项目人工费调整 |  |  |  | 10.5
(2) | 基本医疗保险 |  | 分部分项人工费+组织措施项目人工费+技术措施项目人工费+分部分项人工费调整+技术措施项目人工费调整 |  |  |  | 3.7
(3) | 工伤保险 |  | 分部分项人工费+组织措施项目人工费+技术措施项目人工费+分部分项人工费调整+技术措施项目人工费调整 |  |  |  | 0.4
(4) | 生育保险 |  | 分部分项人工费+组织措施项目人工费+技术措施项目人工费+分部分项人工费调整+技术措施项目人工费调整 |  |  |  | 0.3
1.2 | 住房公积金 |  | 分部分项人工费+组织措施项目人工费+技术措施项目人工费+分部分项人工费调整+技术措施项目人工费调整 |  |  |  | 3.7
1.3 | 水利建设基金 |  | 分部分项人工费+组织措施项目人工费+技术措施项目人工费+分部分项人工费调整+技术措施项目人工费调整 |  |  |  | 0.4
1.4 | 环境保护税
2 | 税金 |  | 税前工程造价 |  |  |  | 9
合 计
编制人（造价人员）： |  |  |  | 复核人（造价工程师）：
表-13

## 蒙-5 未计价主材汇总表-清单用
未计价主材汇总表
工程名称:电气工程 |  |  |  |  | 第1页 共2页
序号 | 材料名称 | 规格 | 单位 | 数量 |  | 市场价 | 市场价合价
未计价主材汇总表
工程名称:电气工程 |  |  |  |  | 第2页 共2页
序号 | 材料名称 | 规格 | 单位 | 数量 |  | 市场价 | 市场价合价
合计

## 蒙-12 单位工程人材机价差表-清单用
单位工程人材机价差表
工程名称:电气工程 | [6 empty] | 第1页 共1页
序号 | 名称 | 规格型号 | 单位 | 数量 | 预算价 | 市场价 |  | 价差 | 价差合计
合计