## 工程报价汇总表
鄂托克旗蒙西镇5号沟山洪沟治理工程报价汇总表
序号 | 工程或费用名称 | 报价（元）
1 | 第一部分 建筑工程
2 | 第五部分 施工临时工程
3 | 合计

## 建筑工程
鄂托克旗蒙西镇5号沟山洪沟治理工程量清单
序号 | 工程或费用名称 | 单位 | 数量 | 单价(元) | 合计(元)
第一部分 建筑工程
一 | 护岸工程
（一） | 左岸工程
| 土方开挖(Ⅰ~Ⅱ类土，就近堆放) | m³ | 2328
| 土方回填 | m³ | 1979
| 土方开挖(Ⅰ~Ⅱ类土,弃土3km) | m³ | 2320
| 格宾石笼护脚（5.0m×2.0m×0.4m-1p） | m³ | 681
| M10浆砌石挡土墙 | m³ | 1255
| 土工布（350g/m2） | m² | 1925
| 砂垫层（护底） | m³ | 280
| 聚乙烯泡沫板 | m² | 377
| PVC排水管（φ50） | m | 289
| 网围栏 | m | 488
（二） | 右岸工程
| 土方开挖(Ⅰ~Ⅱ类土，就近堆放) | m³ | 1767
| 土方回填 | m³ | 1502
| 土方开挖(Ⅰ~Ⅱ类土,弃土3km) | m³ | 2055
| 格宾石笼护脚（5.0m×2.0m×0.4m-1p） | m³ | 748
| M10浆砌石挡土墙 | m³ | 1059
| 土工布（350g/m2） | m² | 2079
| 砂垫层（护底） | m³ | 283
| 聚乙烯泡沫板 | m² | 106
| PVC排水管（φ50） | m | 252
| 网围栏 | m | 418
二 | 混凝土箱涵
| C15砼垫层（10cm） | m³ | 13.3
| C30F200W6钢筋混凝土箱涵（0.5m） | m³ | 170.99
| 模板制安 | m² | 224.65
| 钢筋制安 | t | 15.173
| 限高、限重栏杆及道路标志牌 | 项 | 1
| 水泥路连接段C30混凝土预制板（0.25m） | m³ | 33.75
| 浆砌石刺墙 | m³ | 12.6
三 | 拆除恢复工程
| 混凝土护坡拆除（弃渣5km） | m³ | 11.4
| 混凝土路面拆除（弃渣5km） | m³ | 7.2
| 混凝土路面恢复 | m² | 36
| 钢筋混凝土拆除（弃渣5km） | m³ | 114
四 | 过水路面混凝土墙加高
| C30F200W6钢筋混凝土墙（0.3m厚） | m³ | 2.88
| 钢筋制安 | t | 0.24

## 临时工程
鄂托克旗蒙西镇5号沟山洪沟治理工程量清单
序号 | 工程或费用名称 | 单位 | 数量 | 单价(元) | 合计(元)
第五部分 施工临时工程
一 | 施工专项工程
| 施工安全生产专项 | % | 2.5
二 | 施工房屋建筑工程
| 施工仓库 | m² | 300
| 办公、生活及文化福利建筑 | % | 1.5
三 | 其他施工临时工程 | % | 1