## Sheet1
采购明细
序号 | 品名 | 规格/型号 | 单位 | 数量 | 技术参数 | 备注
1 | 防腐老化铝芯线 | 2*6mm² | 米 | 2000 |  | 国标
2 | 防腐老化铝芯线 | 2*16mm² | 米 | 3000 |  | 国标
3 | 铜芯电缆 | 12*1.5mm² | 米 | 1000 |  | 国标带屏蔽
4 | 铜芯电缆 | 8*1.5mm² | 米 | 2000 |  | 国标带屏蔽
5 | 铜芯电缆 | 4*1.5mm² | 米 | 2000 |  | 国标带屏蔽
6 | 铝芯铠装电缆线 | 4*35mm² | 米 | 6000 |  | 国标
7 | 铝芯铠装电缆线 | 4*50mm² | 米 | 1000 |  | 国标
8 | 铝芯铠装电缆线 | 4*70mm² | 米 | 1000 |  | 国标
9 | LED电源 | 200W | 个 | 50 | 外壳材质：铝合金 尺寸：长200mm × 宽60mm × 高40mm 效率：≥90% 功率因数（PF）：≥0.95（主动PFC校正） 谐波失真（THD）：≤15%（符合IEC61000-3-2标准） 浪涌保护：≥4kV 短路保护：自动切断，故障排除后恢复 过压/过流保护：超出范围自动关断 过热保护：温度≥90℃时降功率或停机 开路保护：LED线路断开时安全待机 工作温度：-40℃ ~ +70℃ 防护等级：IP65/IP67 湿度范围：10%~95% RH
10 | LED电源 | 300W | 个 | 30 | 压铸铝外壳（厚度3mm） 散热面积≥600cm² 尺寸：258×82×45mm（L×W×H） 净重1.8kg 输出电流：最大12.5A（24V恒压） 三重保护：OVP/OCP/SCP（过压/过流/短路） 智能温控：≥85℃自动降载，≥95℃关断 雷击防护：6kV/3kA（组合波） 安全认证：UL8750+CUL/TUV/ENEC EMC认证：EN55032 Class B 耐候认证：-40℃冷启动测试通过
11 | LED电源 | 150W | 个 | 100 | 铝合金材质，尺寸（典型）：180mm × 65mm × 40mm 工作温度：-30℃ ~ +60℃ 存储温度：-40℃ ~ +85℃ 防护等级：IP65 湿度范围：10%-95% RH 过压保护（OVP）：自动切断，防止损坏LED 过流保护（OCP）：超出额定电流自动降载 短路保护（SCP）：短路时自动断电，恢复后自启动 过热保护（OTP）：≥85℃降功率，≥95℃关断
12 | 电路板 |  | 个 | 15 |  | 红绿灯倒计时主板
13 | 交流接触器 | CJ20-100A 220V | 个 | 30
14 | 铝直接 | 70mm² | 个 | 200
15 | 铝直接 | 50mm² | 个 | 1000
16 | 铝直接 | 35mm² | 个 | 2000
17 | 铜芯护套线 | 2*2.5mm² | 米 | 1000 |  | 国标
18 | 铜芯护套线 | 2*4mm² | 米 | 2000 |  | 国标
19 | 铜铝线鼻子 | 35mm² | 个 | 500
20 | 铜铝线鼻子 | 50mm² | 个 | 500
21 | 铜铝线鼻子 | 70mm² | 个 | 500
22 | 交通信号控制箱 | 22路 | 个 | 5 | ★不锈钢材质，耐腐蚀性强， 尺寸： 高度：1000mm~1200mm 宽度：600mm~800mm 深度：300mm~500mm 结构特征： 双层箱体设计。 可拆卸式铰链门，带防盗锁具。 底部预留进出线孔（标配防水胶圈）。 可选配散热风扇、防雷模块、加热器等附件。 电气参数： 额定电压：AC 220V ±10% 负载容量：根据信号灯数量配置（通常支持10~20路输出）。 国家标准：GB/T 31488-2015
23 | ▲交通信号控制箱 | 44路 | 个 | 5 | ★不锈钢304材质，厚度≥1.2mm（耐盐雾腐蚀）。 尺寸： 高度：1200mm~1500mm 宽度：800mm~1000mm 深度：400mm~600mm 结构： 双层门设计（外门防护，内门安装设备）。 内部标准19英寸机架（可安装PLC、信号机等）。 底部/顶部进出线孔（带防水接头）。 定时控制、感应控制、自适应控制（联网协调）。 手动强制控制（紧急按钮或远程指令）。 环境适应性 工作温度：-30℃~+70℃（高温需配散热风扇）。 湿度范围：≤95% RH（无凝露）。 防腐等级：C4级（工业腐蚀环境）。 国家标准：GB 25280-2016（道路交通信号控制机）。 行业认证：CE、FCC、EMC电磁兼容认证。
24 | 交通信号机柜 | 22路 | 个 | 5 | 包括主控板、灯控板、黄闪板、控制和显示面板等，通过总线连接在一起，实现各种控制功能‌。 ‌配电单元‌：负责电源分配和管理。 ‌机柜‌：用于安装和保护内部设备，通常采用防尘、防水、防电磁干扰的设计，确保设备稳定运行‌ | 含控制机
25 | 交通信号机柜 | 44路 | 个 | 5 | 高性能微处理器‌：采用32位高性能微处理器，确保复杂的运算和处理能力。 ‌模块化设计‌：硬件和软件都采用模块化设计，便于维护和功能扩展。 ‌多种控制方式‌：支持关灯、黄闪、全红、定周期、感应、行人过街控制等多种控制方式。 ‌通信功能‌：支持多种通信协议，具有良好的通用性和兼容性。 ‌环境适应性‌：能在极端环境下稳定工作，温度范围为-40℃到+85℃，湿度范围为45%到95%。 | 含控制机
26 | 断路器 | 2P 32A | 个 | 300
27 | 断路器 | 2P 63A | 个 | 50
28 | 断路器 | 3P 63A | 个 | 50
29 | 断路器 | 3P 125A | 个 | 50
30 | 断路器 | 4P 125A | 个 | 50
31 | 一体化红绿灯 | 3单元 | 套 | 3 | 高度3.5米，红人+动态绿人+倒计时含预埋件
32 | 一体化红绿灯 | 4单元 | 套 | 3 | 高度5.5米，红灯+黄灯+绿灯+倒计时，含预埋件
33 | 八棱杆红绿灯 | 6米*6.5米 | 套 | 3 | 立柱:180*240*5*6500mm 横臂:90*180*4*6*6000mm 底部法兰:500*20 mm 对接法兰:350*350*20mm 定位法兰:500*5mm 丝杆:m24*1200*8根
34 | 八棱杆红绿灯 | 9米*6.5米 | 套 | 3 | 立柱:270*330*6*6500 横臂:100*200*5*9000 底部法兰:600*20mm 对接法兰:400*400*20mm*2块 定位法兰:600*5mm 丝杆:m27*1500*8根
35 | 单芯铜线 | 2.5平方 | 米 | 1000 |  | 国标
36 | 单芯铜线 | 4平方 | 米 | 3000 |  | 国标
37 | 单芯铜线 | 6平方 | 米 | 2000 |  | 国标
38 | 空气开关 | 200A | 个 | 50
39 | LED灯头 | 200W | 个 | 100 | 发光角度/Bean Angle:60-/1200 防水等级/Waterproof:P66显色Color rendering:>80 功率因素/Power Factor:20.9 环境温度/Working Condition:-25℃-+55℃C照度标准/lmination standard 城市道路照明设计标准(CJ45-2006) 灯具寿命/Lifespan:220,000H 材质/Body: 铝材+PC
40 | 三单元箭头+黄满盘+倒计时 |  | 套 | 10
41 | 万用表 |  | 个 | 10
42 | 压线钳 |  | 把 | 5
43 | 高压拉杆 | 4节 | 套 | 2
44 | LED灯泡 | 60W | 个 | 500
45 | LED灯泡 | 30W | 个 | 500
46 | 橡胶手套 |  | 副 | 1000
47 | 线手套 |  | 副 | 1000
48 | 经纬度时控 |  | 个 | 50 | 使用环境温度：-40℃-80℃ 使用环境湿度：35~85% 储存环境温度：-30℃~80℃ 储存环境湿度：35-85% 供电电压：AC80V-250V 控制输出：5A 控制回路：1路或2路 时钟显示：24小时(0:00~23:59) 时钟误差：年±1分钟 时钟断电保存：10年 断电参数保存：100年 适应区域：全球 通过质量标准：IS09002 重量：约320克 功率：3W 液晶尺寸：63*63mm 485通讯接口：传输距离1200米 升级监控：与MC18连接可升级为路灯监控 防护等级：IP20
49 | LED模组 | 300W | 个 | 20 | 材质：铝 灯体尺寸:610*310*80mm 整灯流明:120Lm/W 电压:85-265 配光角度:70*140°土5°(偏光/截光型) IP等级:IP65 抗浪涌:6KV
50 | LED模组 | 100W | 个 | 20 | 材质:铝 灯体尺寸:450*310*80mm 整灯流明:120Lm/w 申压:85-265V 抗浪涌:6KV 等级:IP65 配光角度:70*140°土5°(偏光/截光型)
51 | LED射灯 | 200W | 个 | 50 | 材质:铝 灯体尺寸:695*310*80mm 整灯流明:120Lm/W 电压:85-265V 抗浪涌:6KV 等级:IP65 配光角度:70*140°土5°(偏光/截光型)
52 | 镇流器 | 250W | 个 | 100 | 尺寸：长150~200mm × 宽80~100mm × 高100~120mm，重量2.5~4kg。 工作温度：-30℃~+50℃（电子式需避免高温）。 防护等级IP20（室内通用）或 **IP65**（户外防尘防水，需密封外壳）。
53 | 毛笔灯灯头 | 60W | 个 | 10 | 90毛笔灯罩 加厚亚克力 直径：Φ90mm 长度：150~300mm添加UV稳定剂，长期使用不发黄（寿命≥5年）。 耐温范围：-30℃ ~ +90℃（LED低温运行，无需高温耐受）。 阻燃等级：UL94 V-0（自熄性，符合防火标准）。 防护等级：IP20（室内使用），
打“▲"号为核心产品 ；打“★"号条款为实质性条款，若有任何一条负偏离或不满足则导致响应无效。