## 封面
2024年杭锦旗吉日嘎朗图镇三苗树村、五苗树村高标准农田建设项目（补充设计）
招标工程量清单
招 标 人： |  |  | 造价咨询人：
| (单位盖章) |  |  |  | (单位资质专用章)
法定代表人 或其授权人： |  |  | 法定代表人 或其授权人：
| (签字或盖章) |  |  |  | (签字或盖章)
编 制 人： |  |  | 复 核 人：
| (造价人员签字盖专用章) |  |  |  | (造价工程师签字盖专用章)
编 制 时 间： | 年 月 日 |  | 复 核 时 间： |  | 年 月 日
扉—1

## 说明
编制说明
1、工程名称：
2024年杭锦旗吉日嘎朗图镇三苗树村、五苗树村高标准农田建设项目（补充设计）
2、编制依据：
1.工程量依据设计图纸及相关资料进行编制；
2.取费标准执行水利部办公厅发布的“办水总函[2023]38号文件执行；
3. 定额采用水利建筑工程预算定额、水利工程施工机械台时费定额；
4. 税金：执行水利部办公厅关于调整水利工程计价依据增值税计算标准的通知“税改文件（办财务函[2019]448号文件。
5.编制办法及依据参照最新规定。
3、其他说明：
1.所有混凝土按商砼考虑；
2.承包人应对技术难度大、施工难度高的关键工程项目编制专项施工方案和保质量、保安全等技术措施，经由承包人内审后，再需经过相关主管部门及技术专家的技术论证、方案评审后方可实施。承包人所采取的所有措施以及因此增加的费用（含技术论证专题费、聘请专家的会务费等）应认为已包括在投标价之中，发包人不另行支付。
3.工程量清单中所列工程量均已包括了为实施和完成设计图纸工程所需的一切费用（如支架搭设、高空作业及拆除等措施费），所有施工措施费由投标人在其它相关子目的单价或总额价中予以考虑，发包人不再单独支付。
4.本工程量清单中所列工程数量是估算的或设计的预计数量，仅作为响应报价的共同基础，不能作为最终结算与支付的依据。承包人的报价将被视为完全理解了工程量清单和图纸中的全部项目、数量及内容。不因合同工程招标图纸范围内的工程内容与采购的工程量差异而调整合同总价。工程量差异包括：工程量清单与图纸工程数量表中数量的差异（包括漏项），以及图纸工程量数量表中数量与图纸细部结构图计算数量的差异（含漏项）
5.图纸中所列的工程数量表及数量汇总表仅是提供资料，不是工程量清单的外延。当图纸与工程量清单所列数量不一致时，以工程量清单所列数量作为报价的依据。
7.除非合同另有规定，工程量清单中有标价的单价和总额价均已包括了为实施和完成合同工程所需的劳务、材料、机械、质检（自检）、安装、缺陷修复、管理、保险、税费、利润等费用，以及合同明示或暗示的所有责任、义务和一般风险。
6.工程量清单中投标人没有填入单价或价格的子目，其费用视为已分摊在工程量清单中其他相关子目的单价或价格之中。 承包人必须按监理人指令完成工程量清单中未填入单价或价格的子目，但不能得到结算与支付。
7.符合合同条款规定的全部费用应认为已被计入有标价的工程量清单所列各子目之中，未列子目不予计量的工作，其费用应视为已分摊在本合同工程的有关子目的单价或总额价之中。
8.承包人用于本合同工程的各类装备的提供、运输、维护、拆卸、拼装等支付的费用，已包括在工程量清单的单价与总额价之中。

## 表 01 投标报价汇总表
投标报价汇总表
组号 | 分组工程名称 | 报价金额(元)
I | 第一部分 建筑工程
II | 第二部分 机电设备及安装工程
III | 第三部分 金属结构设备及安装工程
IV | 第四部分 施工临时工程
以上部分合计（投标总报价）
0

## 表 02 工程量清单-建筑工程
工程量清单
组号：I |  |  |  |  | 分组名称：建筑工程
编号 | 工程或费用名称 | 单位 | 数量 | 单价（元） | 合价(元) | 备注
第一部分 建筑工程
一 | 灌溉与排水工程
(一) | 小型水源工程
1 | 水源工程
(1) | 新建进水闸（1.0m*1.0m） | 座 | 1
1) | 土方开挖（泵站、闸） | m3 | 19
2) | 土方回填 | m3 | 16
3) | C25F200W6钢筋混凝土 | m3 | 2.47
4) | 高压聚乙烯泡沫板(2cm厚) | m2 | 0.02
5) | 模板制安 | m2 | 27.65
6) | 钢筋制安 | t | 0.12
(2) | 1.0*1.0进水闸带DN1000*18M圆涵 | m | 18
(3) | 1.0*1.0进水闸带DN1000*18M圆涵安装 | m | 18
(4) | C25钢筋混凝土安全踏步（0.5*0.3*0.5）4处 | m3 | 10
2 | 加压泵站
(1) | 土方开挖（泵站、闸） | m3 | 298
(2) | 土方回填 | m3 | 82
(3) | 砂砾料垫层 | m3 | 35
(4) | C15砼垫层 | m3 | 18
(5) | C25钢筋砼闸墩F200W6 | m3 | 11
(6) | C25钢筋砼翼墙(F200、W6) | m3 | 29
(7) | C25钢筋砼底板(F200、W6) | m3 | 76
(8) | C25钢筋砼屋面大梁(F200、W6) | m3 | 2
(9) | C25钢筋砼水泵基础(F200、W6) | m3 | 1
(10) | 环氧树脂涂料2遍(厚度不小于2mm) | m2 | 62.55
0
工程量清单
组号：I |  |  |  |  | 分组名称：建筑工程
编号 | 工程或费用名称 | 单位 | 数量 | 单价（元） | 合价(元) | 备注
(11) | 聚苯乙烯保温板10cm(25kg/m3) | m2 | 62.55
(12) | 泵室、配电间、过滤室(包括室内外装修，含水暖电照) | m2 | 130.2
(13) | 模板制安 | m2 | 439.68
(14) | 钢筋制安 | t | 13.27
3 | 新建沉砂池
(1) | 沉砂池
1) | 土方开挖（外运2km） | m3 | 9379
2) | 土方开挖（基坑，用于回填池底池顶）及项目区周边平整。 | m3 | 15218
3) | 土方回填 | m3 | 1750
4) | C25膜袋砼(F200、W6)（12cm厚） | m3 | 434
5) | 复合土工膜（300g/0.6mm/300g） | m2 | 8194
6) | 高压聚乙烯泡沫板(2cm厚) | m2 | 4.5
7) | C25F200W6现浇混凝土护脚 | m3 | 133
8) | 卵石垫层30cm厚（80mm≤粒径≤200mm） | m3 | 1201
9) | 20cm厚细沙保护层（相对密度≥0.75，0.075mm≤粒径≤20mm） | m3 | 800
10) | 10cm厚细沙保护层（相对密度≥0.75，0.075mm≤粒径≤20mm） | m3 | 400
(2) | 网围栏
1) | 土方开挖（网围栏） | m3 | 23
2) | 土方回填 | m3 | 12
3) | C25砼网围栏基础墩 | m3 | 10
4) | 模板制安 | m2 | 143
工程量清单
组号：I |  |  |  |  | 分组名称：建筑工程
编号 | 工程或费用名称 | 单位 | 数量 | 单价（元） | 合价(元) | 备注
5) | 浸塑网围栏（3×1.8m/节，含立柱） | m | 357
6) | 铝合金仿古警示牌制作及安装(含3块小牌) | 座 | 1
(3) | 清淤道路
1) | 砂砾石回填 | m3 | 272
2) | 复合土工膜（300g/0.6mm/300g） | m2 | 182
3) | 20cm厚C25砼路面 | m2 | 90
4) | 30cm厚砂砾石垫层 | m3 | 135
5) | C25膜袋砼(F200、W6)（12cm厚） | m3 | 17
| 合计 |  |  |  |  | 0
0
0
0
0
0
0
0
0
0
0
0
0
0
0
0
0
0
0
0
0
0
0

## 表 03 工程量清单-机电设备
工程量清单
组号：Ⅱ | [5 empty] | 分组名称：机电设备及安装工程
序号 | 工程或费用名称 | 计量 单位 | 工程 数量 | 单价(元) |  | 合价(元) |  | 设备费及安装费合价（元） | 备注
|  |  |  | 设备费 | 安装费 | 设备费 | 安装费
第二部分 机电设备及安装工程
一 | 灌溉与排水工程
(一) | 加压泵站
1 | 加压泵站设备
(1) | 单级单吸离心泵125W138-60-37/2（Q=138m3/h,h=60m,P=37kw） | 套 | 4
(2) | 1吨电动葫芦(双速) | 套 | 1
(3) | DN200电磁流量计及附件0.6Mpa(含电源线20m等及附件) | 块 | 4
(4) | 10kV输电线路LGJ-50（包 含电杆、线缆） | km | 0.6
(5) | S13-315/10/0.4 315kVA杆上油浸式变压器（含杆上金具） | 套 | 1
(6) | 0.4kV低压进出线柜GGD | 面 | 1
(7) | 0.4kV低压无功补偿柜（80kvar） | 面 | 1
(8) | 变频控制柜（45kw） | 台 | 4
(9) | 检修、照明配电箱 | 个 | 1
(10) | 电缆桥架XQJ-C-300×200 | t | 0.5
(11) | YJV22-1-3×95+2×50电力电缆 | m | 50
(12) | YJV-1-3×25电力电缆 | m | 80
工程量清单
组号：Ⅱ | [5 empty] | 分组名称：机电设备及安装工程
序号 | 工程或费用名称 | 计量 单位 | 工程 数量 | 单价(元) |  | 合价(元) |  | 设备费及安装费合价（元） | 备注
|  |  |  | 设备费 | 安装费 | 设备费 | 安装费
(13) | YJV-1-3*6电力电缆 | m | 60
(14) | 聚氯乙烯绝缘导线BV-0.75KV-2.5m2 | m | 150
(15) | 电气防雷及接地部分 | t | 2.5
(16) | LED-36W三防灯 | 个 | 10
(17) | LED双管荧光灯/36W | 个 | 4
(18) | 真空泵（4kw，含配件） | 台 | 2
2 | 雷达水位计监测系统
(1) | 夜视摄像头夜视摄像头及配套 | 台 | 1
(2) | 雷达水位计 | 台 | 1
(3) | 太阳能板(含支架) | 瓦 | 240
(4) | 胶体蓄电池100AH | 块 | 1
(5) | 充电控制器40A | 台 | 1
(6) | 4G网络接入设备 | 台 | 1
(7) | 设备保护箱 | 台 | 1
(8) | 安装辅料(铁钉、垫片等) | 套 | 1
合计

## 表 04 工程量清单-金属结构
工程量清单
组号：Ⅲ | [5 empty] | 分组名称：金属结构设备及安装工程
序号 | 工程或费用名称 | 计量 单位 | 工程 数量 | 单价(元) |  | 合价(元) |  | 设备费及安装费合价（元） | 备注
|  |  |  | 设备费 | 安装费 | 设备费 | 安装费
第三部分 金属结构设备及安装工程
一 | 灌溉与排水工程
(一) | 水源工程
(1) | 机闸一体式铸铁闸门（1.0m*1.0m） | 套 | 1
(二) | 加压泵站
1 | 加压泵站设备
(1) | 微滤机及附件(SFB-150型) | 套 | 4
(2) | 水泵进水管(DN200× 8,Q235B)，含红丹防锈漆3遍 | m | 90
(3) | 水泵出水管(DN200× 8,Q235B)，含红丹防锈漆3遍 | m | 20
(4) | 水泵出水管(DN250× 8,Q235B)，含红丹防锈漆3遍 | m | 24
(5) | 90°弯头(DN200×8,Q235B)，含红丹防锈漆3遍 | 个 | 18
(6) | 90°弯头(DN250×8,Q235B)，含红丹防锈漆3遍 | 个 | 8
(7) | 法兰式蝶阀(DN2001.0MPa, Q235B)，带2付国标法兰及螺栓、螺母及垫片 | 个 | 12
[6 empty] | 0 | 0
[6 empty] | 0 | 0
工程量清单
组号：Ⅲ | [5 empty] | 分组名称：金属结构设备及安装工程
序号 | 工程或费用名称 | 计量 单位 | 工程 数量 | 单价(元) |  | 合价(元) |  | 设备费及安装费合价（元） | 备注
|  |  |  | 设备费 | 安装费 | 设备费 | 安装费
(8) | 法兰式伸缩节(DN2001.0MPa, Q235B)，带2付国标法兰及螺栓、螺母及垫片 | 个 | 8
(9) | 法兰式盘(DN250 1.0MPa,ZG) | 个 | 4
(10) | 刚性防水套管(B型)(DN250×400 ,Q235B) | 个 | 4
(11) | 压力表及附件(0.6MPa) | 套 | 4
(12) | 放水阀及附件(DN500.6MPa,ZG) | 套 | 4
(13) | 500L施肥系统(含PE溶肥桶 +搅拌机+注肥泵+PPRφ32管) | 套 | 4
(14) | 自动反冲洗叠片过滤器 | 套 | 4
(15) | 逆止阀(DN200 1.0MPa)， 带2付国标法兰及螺栓、螺母及垫片 | 个 | 4
(16) | 异径管(DN250/DN200，L=300,Q235B)，含红丹防锈漆3遍 | 个 | 4
(17) | 异径管(DN200/DN150 L=300,Q235B)，含红丹防 锈漆3遍 | 个 | 4
(18) | 异径管(DN200/DN125L=300,Q235B)，含红丹防锈漆3遍 | 个 | 8
[6 empty] | 0 | 0
[6 empty] | 0 | 0
工程量清单
组号：Ⅲ | [5 empty] | 分组名称：金属结构设备及安装工程
序号 | 工程或费用名称 | 计量 单位 | 工程 数量 | 单价(元) |  | 合价(元) |  | 设备费及安装费合价（元） | 备注
|  |  |  | 设备费 | 安装费 | 设备费 | 安装费
(19) | 钢制封头(DN200×8,Q235B)，含红丹防锈漆3遍 | 个 | 2
(20) | 钢制三通(DN200×8,Q235B)，含红丹防锈漆3遍 | 个 | 4
(21) | pvcDN250(1.0Mp） | m | 500
合计
[6 empty] | 0 | 0
[6 empty] | 0 | 0

## 表 05 工程量清单-临时工程
工程量清单
组号：Ⅳ |  |  |  |  | 分组名称：临时工程
编号 | 工程或费用名称 | 单位 | 数量 | 单价（元） | 合价(元) | 备注
第四部分 施工临时工程
(一） | 施工排水 | 项 | 1
| 合计 |  |  |  |  | 0
0
0
0
0
0
0
0
0
0
0
0
0
0
0
0
0
0
0
0
0
0
0
0
0
0
0
0
0
0
0
0
0
0
0

## 表 06-1 工程单价计算表 - 计价差
单价分析表
项目编号:
项目名称:
工作内容:
单 价:
编号 | 名称及规格 | 单位 | 数量 | 单价(元) | 合价(元) | 备注
DTBT | 1 | 土方开挖（泵站、闸） | 挖土、修底、将土倒运至坑边0.5m以外。 挖松,堆放. | 0 | 3.56 | 1 | 0
1 | 直接费 |  |  |  |  | 0
1.1 | 基本直接费 |  |  |  |  | 0
1.1.1 | 人工费
（1）
（2）
1.1.2 | 材料费
（1）
（2）
1.1.3 | 机械使用费
（1）
1.2 | 其他直接费 | % |  |  |  | 0
2 | 间接费 | % |  |  |  | 0
3 | 利润 | % |  |  |  | 0
4 | 材料补差 |  |  |  |  | 0
0
5 | 税金 | % |  |  |  | 0
| 合计 |  |  |  |  | 0

## 表 07 总价承包项目分解表
总价承包项目分解表
项目编号:
项目名称: | 2024年杭锦旗吉日嘎朗图镇三苗树村、五苗树村高标准农田建设项目（补充设计）
编号 | 工程或费用名称 | 单位 | 数量 | 单价（元） | 合价(元) | 备注

## 表 08 分组工程报价组成表
分组工程报价组成表
单位:元
组号 | 分组工程名称 | 人工费 | 材料费 | 机械使用费 |  | 其它 直接费 | 间接费 | 利润 | 材料补差 | 税金 | 合计
|  |  |  | 一类 | 二、三类
| 第一部分 建筑工程 | [10 empty] | 是
| 第二部分 机电设备及安装工程 | [10 empty] | 是
| 第三部分 金属结构设备及安装工程 | [10 empty] | 是
| 第四部分 施工临时工程 | [10 empty] | 是
|  | 0 | 0 | 0 | 0 | 0 | 0 | 0 | 0 | 0 | 0
|  | 0 | 0 | 0 | 0 | 0 | 0 | 0 | 0 | 0 | 0
|  | 0 | 0 | 0 | 0 | 0 | 0 | 0 | 0 | 0 | 0
|  | 0 | 0 | 0 | 0 | 0 | 0 | 0 | 0 | 0 | 0
|  | 0 | 0 | 0 | 0 | 0 | 0 | 0 | 0 | 0 | 0
|  | 0 | 0 | 0 | 0 | 0 | 0 | 0 | 0 | 0 | 0
|  | 0 | 0 | 0 | 0 | 0 | 0 | 0 | 0 | 0 | 0
|  | 0 | 0 | 0 | 0 | 0 | 0 | 0 | 0 | 0 | 0
|  | 0 | 0 | 0 | 0 | 0 | 0 | 0 | 0 | 0 | 0
|  | 0 | 0 | 0 | 0 | 0 | 0 | 0 | 0 | 0 | 0
|  | 0 | 0 | 0 | 0 | 0 | 0 | 0 | 0 | 0 | 0
|  | 0 | 0 | 0 | 0 | 0 | 0 | 0 | 0 | 0 | 0
|  | 0 | 0 | 0 | 0 | 0 | 0 | 0 | 0 | 0 | 0
|  | 0 | 0 | 0 | 0 | 0 | 0 | 0 | 0 | 0 | 0
|  | 0 | 0 | 0 | 0 | 0 | 0 | 0 | 0 | 0 | 0
[6 empty] | 0 | 0 | 0 | 0 | 0 | 0
0

## 表 09 计日工人工单价表
计日工人工单价表
编号 | 工 种 名 称 | 单价（元/工时）

## 表 10 计日工材料单价表
计日工材料单价表
编号 | 材料名称及规格 | 单位 | 单价（元）

## 表 11 计日工施工机械使用费单价费
计日工施工机械使用费单价费
编号 | 施工机械名称及型号规格 | 单价（元/台时）