## 封面
杭锦旗独贵塔拉镇创建村级公益事业示范苏木镇项目 道路硬化工程
招标工程量清单
招 标 人： |  | 造价咨询人：
| (单位盖章) |  | (盖章)
法定代表人 |  | 法定代表人
或其授权人： |  | 或其授权人：
| (签字或盖章) |  | (签字或盖章)
编 制 人： |  | 复 核 人：
| (造价人员签字盖专用章) |  | (造价工程师签字盖专用章)
编 制 时 间： | 年 月 日 | 复 核 时 间： | 年 月 日

## 编制说明
编制说明 1、工程量清单说明 1.1、工程量清单应与招标文件中的投标人须知、通用合同条款、专用合同条款、技术标准和要求(合同技术条款)、图纸及《水利工程工程量清单计价规范》(GB50501-2007)等一起阅读和理解。 1.2、工程量清单仅是投标人投标报价的共同基础。除另有约定外，工程量清单中的工程量是根据招标设计图纸按《水利工程工程量清单计价规范》(GB50501—2007)计算规则计算的用于投标报价的估算工程量，不作为最终结算工程量。最终结算工程量是承包人实际完成并符合技术标准和要求(合同技术条款)和《水利工程工程量清单计价规范》(GB50501—2007)计算规则等规定，按施工图纸计算的有效工程量。 1.3、工程量清单中各项目的工作内容和要求应符合相关技术标准和要求(合同技术条款)以及《水利工程工程量清单计价规范》(GB50501—2007)的规定。 2、投标报价说明 2.1、除招标文件另有规定外，投标人不得随意增加、删除或涂改招标文件工程量清单中的任何内容。工程量清单中列明的所有需要填写的单价和合价，投标人均应填写；未填写的单价和合价，视为已包括在工程量清单的其它单价和合价中。 2.2、工程量清单中的工程单价是完成工程量清单中一个质量合格的规定计量单位项目所需的直接费(包括人工费、材料费、机械使用费和季节、夜间、高原、风沙等原因增加的直接费)、施工管理费、企业利润和税金，并考虑到风险素的全部费用。 3、税金执行：《水利部办公厅关于调整水利工程计价依据增值税计算标准的通知》(建财务函(2019)448号)，税率为9%。 4、安全生产措施费，根据内水建(2024)22号《内蒙古自治区水利工程设计概（估）算编制规定（工程部分）（试行）》文件规定执行。 5、本说明未尽事项，以计价规范、工程量计算规范、计价管理办法、招标文件以及有关的法律、法规、建设行政主管部门颁发的文件为准。

## 汇总表
杭锦旗独贵塔拉镇创建村级公益事业示范苏木镇项目道路硬化工程造价汇总表
组号 | 分组工程名称 | 金额(元)
I | 第一部分 建筑工程
Ⅱ | 第二部分 机电设备及安装工程
Ⅲ | 第三部分 金属结构设备及安装工程
Ⅳ | 第四部分 输水管线设备及安装工程
Ⅴ | 第五部分 施工临时工程
以上部分合计（总价）

## 工程量清单报价表 不分组
工程量清单
组号：I |  |  |  |  | 分组名称：建筑工程
编号 | 工程或费用名称 | 单位 | 数量 | 单价(元) | 合价(元) | 备注
第一部分 建筑工程
一 | 永先村道路硬化（宽3.5m 长3016m） | m | 3016 |  |  | 其中以劳折资150000元
1 | 清基土方（弃土外运500m） | m³ | 1198.17
2 | 砂砾石路基（15cm厚） | m² | 10556
3 | C30混凝土（18cm厚） | m² | 10556
4 | 道路横向切缝（6mm宽， 5cm深，间隔4.0m） | m | 2639
5 | 沥青油膏填缝 | m³ | 0.053
二 | 乌兰淖尔村道路硬化（宽 3.5m 长2737m） | m | 2737 |  |  | 其中以劳折资135000元
1 | 清基土方（弃土外运500m） | m³ | 1087.33
2 | 砂砾石路基（15cm厚） | m² | 9579.5
3 | C30混凝土（18cm厚） | m² | 9579.5
4 | 道路横向切缝（6mm宽， 5cm深，间隔4.0m） | m | 2394
5 | 沥青油膏填缝 | m³ | 0.048
三 | 沙日召村道路硬化（宽4.5m 长300m） | m | 300 |  |  | 其中以劳折资23400元
1 | 清基土方（弃土外运500m） | m³ | 162.93
2 | 砂砾石路基（15cm厚） | m² | 1350
3 | C30混凝土（18cm厚） | m² | 1350
4 | 道路横向切缝（6mm宽， 5cm深，间隔4.0m） | m | 337.5
5 | 沥青油膏填缝 | m³ | 0.005
四 | 乌兰木独村道路硬化（宽 3.5m 长800m） | m | 800 |  |  | 其中以劳折资40000元
1 | 清基土方（弃土外运500m） | m³ | 418.3
2 | 砂砾石路基（15cm厚） | m² | 2800
3 | C30混凝土（18cm厚） | m² | 2800
4 | 道路横向切缝（6mm宽，5cm深，间隔4.0m） | m | 700
5 | 沥青油膏填缝 | m³ | 0.014
工程量清单
组号：I |  |  |  |  | 分组名称：建筑工程
编号 | 工程项目及名称 | 单位 | 数量 | 单价(元) | 合价(元) | 备注
五 | 永兴村道路硬化（宽3.5m 长2145m） | m | 2145 |  |  | 其中以劳折资105000元
1 | 清基土方（弃土外运500m） | m³ | 837.84
2 | 砂砾石路基（15cm厚） | m² | 7507.5
3 | C30混凝土（18cm厚） | m² | 7507.5
4 | 道路横向切缝（6mm宽， 5cm深，间隔4.0m） | m | 1876.8
5 | 沥青油膏填缝 | m³ | 0.021
合计

## 临时工程
工程量清单
组号：Ⅴ |  |  |  |  | 分组名称：临时工程
编号 | 工程或费用名称 | 单位 | 数量 | 单价（元） | 合价(元) | 备注
第五部分 施工临时工程
一 | 安全、文明生产专项措施 | % | 2.5

## 清单单价分析表2
单价分析表
项目编号:
项目名称:
工作内容:
单 价:
编号 | 名称及规格 | 单位 | 数量 | 单价(元) | 合价(元) | 备注
DTBT | 1 | 机械清淤 | 安设挖掘机、堆放一边、移动挖掘机位置、清理工作面。 | 0 | 4.46 | 1 | 0

## 人工单价汇总表
计日工人工单价表
编号 | 工 种 名 称 | 单价（元/工时）

## 材料单价
计日工材料单价表
编号 | 材料名称及规格 | 单位 | 单价（元）

## 机械台班报价表1
计日工施工机械使用费单价费
编号 | 施工机械名称及型号规格 | 单价（元/台时）