## 表 01 投标报价汇总表
杭锦旗南岸灌区2024年渠道清淤工程汇总表
组号 | 分组工程名称 | 报价金额(元)
一 | 第一部分 建筑工程
二 | 第二部分 机电设备及安装工程
三 | 第三部分 金属结构设备及安装工程
四 | 第四部分 输水管线设备及安装工程
五 | 第五部分 施工临时工程
六 | 合计

## 表 02 工程量清单-建筑工程
工程量清单
组号：I |  |  |  |  | 分组名称：建筑工程
编号 | 工程或费用名称 | 单位 | 数量 | 单价（元） | 合价(元) | 备注
第一部分 建筑工程
一 | 灌溉与排水工程
（一） | 总干渠
1 | 总干渠清淤（106+322-119+100） | m
| 土方开挖(淤泥土） | m3 | 87133
| 土方外运3.0km(淤泥土） | m3 | 66800
2 | 堤顶土方整形
| 左渠顶路面整形压实（路宽4米，长12778米） | m3 | 10222
| 右渠顶路面整形压实（路宽6米，长12778米） | m3 | 15333
（二） | 建设分干渠
1 | 建设分干渠清淤（6+900-9+200）
| 土方开挖(淤泥土） | m3 | 7676
| 土方外运3.0km(淤泥土） | m3 | 7676
2 | 堤顶土方整形
| 左渠顶路面整形压实（路宽4米，长2300米） | m3 | 1840
| 右渠顶路面整形压实（路宽4米，长2300米） | m3 | 1840
3 | 建设分干渠清淤（13+500-18+400）
| 土方开挖(淤泥土） | m3 | 23730
| 土方外运3.0km(淤泥土） | m3 | 23730
4 | 堤顶土方整形
| 左渠顶路面整形压实（路宽4米，长4900米） | m3 | 3920
| 右渠顶路面整形压实（路宽4米，长4900米） | m3 | 3920
0
0
工程量清单
组号：I |  |  |  |  | 分组名称：建筑工程
编号 | 工程或费用名称 | 单位 | 数量 | 单价（元） | 合价(元) | 备注
二 | 管理房院落整形
1 | 建设分干渠一闸
| 土方回填压实整形 | m3 | 1497
| 砂砾石铺筑（厚10㎝，铺设面积1000㎡） | m2 | 1000
2 | 建设分干渠二闸
| 土方回填压实整形 | m3 | 542
| 砂砾石铺筑（厚10㎝，铺设面积300㎡） | m2 | 300
3 | 建设分干渠三闸
| 土方回填压实整形 | m3 | 1284
| 砂砾石铺筑（厚10㎝，铺设面积400㎡） | m2 | 400
| 合计 |  |  |  |  | 0
0
0
0
0
0
0
0
0
0
0
0
0
0
0
0

## 表 05 工程量清单-临时工程
工程量清单
组号：Ⅳ |  |  |  |  | 分组名称：临时工程
编号 | 工程或费用名称 | 单位 | 数量 | 单价（元） | 合价(元) | 备注
第五部分 施工临时工程
一 | 房屋建筑工程
| 办公、生活及文化福利建筑 | % | 1.3
二 | 安全生产措施费 | % | 1.4
三 | 其他施工临时工程 | % | 0.5
| 合计 |  |  |  |  | 0
0
0
0
0
0
0
0
0
0
0
0
0
0
0
0
0
0
0
0
0
0
投标人：（盖单位章） |  |  |  | 0 | 0 | 0
水利造价工程师： （执业印章） |  |  |  | 0 | 0 | 0
法定代表人（或委托代理人）： （签名）

## 表 06-1 工程单价计算表 - 计价差
单价分析表
项目编号:
项目名称:
工作内容:
单 价:
编号 | 名称及规格 | 单位 | 数量 | 单价(元) | 合价(元) | 备注
DTBT | 1 | 土方开挖(淤泥土） | 安设挖掘机、堆放一边、移动挖掘机位置、清理工作面。 | 0 | 5.08 | 1 | 0
0
0
0
0
0
0
0
0
0
单价分析表
项目编号:
项目名称:
工作内容:
单 价:
编号 | 名称及规格 | 单位 | 数量 | 单价(元) | 合价(元) | 备注
DTBT | 2 | 土方外运3.0km(淤泥土） | 挖装、运输、卸除、空回。 | 0 | 18.75 | 1 | 0
0
0
0
0
0
0
0
0
0
单价分析表
项目编号:
项目名称:
工作内容:
单 价:
编号 | 名称及规格 | 单位 | 数量 | 单价(元) | 合价(元) | 备注
DTBT | 3 | 左渠顶路面整形压实（路宽4米，长12778米） | 推平、刨毛、压实、削坡、洒水、补边夯、辅助工作。 | 0 | 5.36 | 1 | 0
0
0
0
0
0
0
0
0
0
0
单价分析表
项目编号:
项目名称:
工作内容:
单 价:
编号 | 名称及规格 | 单位 | 数量 | 单价(元) | 合价(元) | 备注
DTBT | 4 | 右渠顶路面整形压实（路宽6米，长12778米） | 推平、刨毛、压实、削坡、洒水、补边夯、辅助工作。 | 0 | 5.36 | 1 | 0
单价分析表
项目编号:
项目名称:
工作内容:
单 价:
编号 | 名称及规格 | 单位 | 数量 | 单价(元) | 合价(元) | 备注
DTBT | 5 | 左渠顶路面整形压实（路宽4米，长2300米） | 推平、刨毛、压实、削坡、洒水、补边夯、辅助工作。 | 0 | 5.36 | 1 | 0
0
0
0
0
0
0
0
0
0
0
单价分析表
项目编号:
项目名称:
工作内容:
单 价: | 名称及规格 | 单位 | 数量 | 单价(元) | 合价(元) | 备注
DTBT | 6 | 右渠顶路面整形压实（路宽4米，长2300米） | 推平、刨毛、压实、削坡、洒水、补边夯、辅助工作。 | 0 | 5.36 | 1 | 0
0
0
0
0
0
0
0
0
0
0
单价分析表
项目编号:
项目名称:
工作内容:
单 价:
编号 | 名称及规格 | 单位 | 数量 | 单价(元) | 合价(元) | 备注
DTBT | 7 | 左渠顶路面整形压实（路宽4米，长4900米） | 推平、刨毛、压实、削坡、洒水、补边夯、辅助工作。 | 0 | 5.36 | 1 | 0
0
0
0
0
0
0
0
0
0
0
单价分析表
项目编号:
项目名称:
工作内容:
单 价:
编号 | 名称及规格 | 单位 | 数量 | 单价(元) | 合价(元) | 备注
DTBT | 8 | 右渠顶路面整形压实（路宽4米，长4900米） | 推平、刨毛、压实、削坡、洒水、补边夯、辅助工作。 | 0 | 5.36 | 1 | 0
0
0
0
0
0
0
0
0
0
0
单价分析表
项目编号:
项目名称:
工作内容:
单 价:
编号 | 名称及规格 | 单位 | 数量 | 单价(元) | 合价(元) | 备注
DTBT | 9 | 土方回填压实整形 | 推平、刨毛、压实、削坡、洒水、补边夯、辅助工作。 | 0 | 5.36 | 1 | 0
0
0
0
0
0
0
0
0
0
0
单价分析表
项目编号:
项目名称:
工作内容:
单 价:
编号 | 名称及规格 | 单位 | 数量 | 单价(元) | 合价(元) | 备注
DTBT | 10 | 砂砾石铺筑（厚10㎝，铺设面积1000㎡） | 挖路槽、培路肩、基础材料的铺压等。 | 0 | 18.81 | 1 | 0
0
0
0
0
0
0
0
0
0
0
单价分析表
项目编号:
项目名称:
工作内容:
单 价:
编号 | 名称及规格 | 单位 | 数量 | 单价(元) | 合价(元) | 备注
DTBT | 11 | 砂砾石铺筑（厚10㎝，铺设面积300㎡） | 挖路槽、培路肩、基础材料的铺压等。 | 0 | 18.81 | 1 | 0
0
0
0
0
0
0
0
0
0
0
单价分析表
项目编号:
项目名称:
工作内容:
单 价:
编号 | 名称及规格 | 单位 | 数量 | 单价(元) | 合价(元) | 备注
DTBT | 12 | 砂砾石铺筑（厚10㎝，铺设面积400㎡） | 挖路槽、培路肩、基础材料的铺压等。 | 0 | 18.81 | 1 | 0
0
0
0
0
0
0
0
0
0
0

## 表 09 计日工人工单价表
计日工人工单价表
编号 | 工 种 名 称 | 单价（元/工时）

## 表 10 计日工材料单价表
计日工材料单价表
编号 | 材料名称及规格 | 单位 | 单价（元）

## 表 11 计日工施工机械使用费单价费
计日工施工机械使用费单价费
编号 | 施工机械名称及型号规格 | 单价（元/台时）