## 表-08 分部分项工程和单价措施项目清单与计价表
分部分项工程和单价措施项目清单与计价表
工程名称：室外采暖管道 |  |  |  | 标段：2024年温暖工程校舍公共部分供热设施改造 |  |  |  | 第 1 页 共 3 页
序号 | 项目编码 | 项目名称 | 项目特征描述 |  | 计量单位 | 工程量 | 金额（元）
[7 empty] | 综合单价 |  | 合价 | 其中
暂估价
埋地管道
1 | 031001006002 | 预制直埋复合塑料管 | 1.安装部位:室外 2.介质:热水 3.材质、规格:预制PE-RTⅡ型复合塑料管 壁厚35.2mm S4系列 De315； 4.保温材质、厚度：高密度聚氨酯保温 40㎜ 5.连接形式:热熔对接 6.压力试验及吹、洗设计要求:水压试验及水冲洗 |  | m | 468
2 | 031001008004 | 预制直埋保温管热缩套袖补口 | 1、名称：预制直埋保温管热缩套袖补口 2.规格：DN300 |  | 个 | 78
3 | 040504002002 | 钢筋混凝土阀门井 | 1.名称:钢筋混凝土阀门井 2.规格:1800*2600*1800 3.阀门井土建做法详见省标12N6-26、27页 |  | 座 | 1
4 | 031002003002 | 套管 | 1.名称、类型:柔性防水套管 2.规格:DN300 3.填料材质:采用油麻填实 |  | 个 | 4
5 | 031003003005 | 蝶阀 | 1.名称:蝶阀 2.型号、材质:DN250 D343H-16C 3.连接形式:法兰连接 |  | 个 | 2
6 | 031001008005 | 泄水保温管 | 1.阀门井内泄水保温管 2.管道材质、规格:无缝保温钢管DN80 φ89*4 3.连接形式:手工电弧焊 4.压力试验及吹、洗设计要求:水压试验 |  | m | 8
7 | 031003003006 | 泄水阀 | 1.类型:泄水球阀 2.材质:碳钢 3.规格、压力等级:DN80 Q61H-16C 4.连接形式:焊接 |  | 个 | 2
8 | 031001008006 | 放气保温管 | 1.阀门井内放气保温管 2.管道材质、规格:无缝保温钢管DN25 φ32*3.5 3.连接形式:电弧焊 4.压力试验及吹、洗设计要求:水压试验 |  | m | 8
本页小计
注：为计取规费等的使用，可在表中增设其中：“定额人工费”
表—08
分部分项工程和单价措施项目清单与计价表
工程名称：室外采暖管道 |  |  |  | 标段：2024年温暖工程校舍公共部分供热设施改造 |  |  |  | 第 2 页 共 3 页
序号 | 项目编码 | 项目名称 | 项目特征描述 |  | 计量单位 | 工程量 | 金额（元）
[7 empty] | 综合单价 |  | 合价 | 其中
暂估价
9 | 031003003007 | 放气阀 | 1.类型:放气球阀 2.材质:碳钢 3.规格、压力等级:DN32 Q61H-16C 4.连接形式:焊接 |  | 个 | 2
分部小计
架空管道
10 | 031001002004 | 无缝钢管 | 1.安装部位:室内 2.介质:热水 3.名称:无缝钢管 Q235B 4.规格、压力等级:DN250 PN1.6Mpa 耐温120℃ 5.连接形式:电弧焊 6.压力试验及吹、洗设计要求:按照设计要求做水压试验 |  | m | 20
11 | 031001002005 | 无缝钢管 | 1.安装部位:室内 2.介质:热水 3.名称:无缝钢管 Q235B 4.规格、压力等级:DN200 PN1.6Mpa 耐温120℃ 5.连接形式:电弧焊 6.压力试验及吹、洗设计要求:按照设计要求做水压试验 |  | m | 6
12 | 031001002006 | 无缝钢管 | 1.安装部位:室内 2.介质:热水 3.名称:无缝钢管 Q235B 4.规格、压力等级:DN350 PN1.6Mpa 耐温120℃ 5.连接形式:电弧焊 6.压力试验及吹、洗设计要求:按照设计要求做水压试验 |  | m | 18.06
13 | 031002001002 | 管道支架 | 1.材质:管道支架 |  | kg | 76.47
14 | 031201003002 | 金属结构刷油 | 1.名称:金属结构刷油 2.除锈级别:手工轻除锈 3.涂刷遍数、漆膜厚度:刷红丹防锈漆2道、调和漆2道 |  | kg | 76.47
15 | 031003003008 | 蝶阀 | 1.类型:蝶阀 2.规格、压力等级:DN350 D343H-16C 3.连接形式:法兰连接 |  | 个 | 2
本页小计
注：为计取规费等的使用，可在表中增设其中：“定额人工费”
表—08
分部分项工程和单价措施项目清单与计价表
工程名称：室外采暖管道 |  |  |  | 标段：2024年温暖工程校舍公共部分供热设施改造 |  |  |  | 第 3 页 共 3 页
序号 | 项目编码 | 项目名称 | 项目特征描述 |  | 计量单位 | 工程量 | 金额（元）
[7 empty] | 综合单价 |  | 合价 | 其中
暂估价
分部小计
措施项目
本页小计
合 计
注：为计取规费等的使用，可在表中增设其中：“定额人工费”
表—08

## 表-11 总价措施项目清单与计价表
总价措施项目清单与计价表
工程名称：室外采暖管道 |  |  | 标段：2024年温暖工程校舍公共部分供热设施改造 | [5 empty] | 第 1 页 共 1 页
序号 | 项目编码 | 项目名称 |  | 计算基础 | 费率(%) | 金额(元) |  | 调整费率(%) |  | 调整后金额(元) | 备注
1 | 031302001 | 安全文明施工费
1.1 | 031302001001 | 安全文明施工与环境保护费 |  | 分部分项人工费+技术措施项目人工费 | 2
1.2 | 031302001002 | 临时设施费 |  | 分部分项人工费+技术措施项目人工费 | 1
2 | 031302005001 | 雨季施工增加费 |  | 分部分项人工费+技术措施项目人工费 | 0.5
3 | 031302006001 | 已完工程及设备保护费 |  | 分部分项人工费+技术措施项目人工费 | 0.8
4 | 03B001 | 工程定位复测费 |  | 分部分项人工费+技术措施项目人工费 | 0
5 | 031302004001 | 二次搬运费 |  | 分部分项人工费+技术措施项目人工费 | 0.1
合 计
编制人（造价人员）： | [6 empty] | 复核人（造价工程师）：
注：1.“计算基础”中安全文明施工费可为“定额基价”、“定额人工费”或“定额人工费+定额机械费”，其他项目可为“定额人工费”或“定额人工费+定额机械费”。 2.按施工方案计算的措施费，若无“计算基础”和“费率”的数值，也可只填“金额”数值，但应在备注栏说明施工方案出处或计算方法。
表-11

## 表-12 其他项目清单与计价汇总表
其他项目清单与计价汇总表
工程名称：室外采暖管道 |  | 标段：2024年温暖工程校舍公共部分供热设施改造 |  |  | 第 1 页 共 1 页
序号 | 项目名称 |  | 金额(元) | 结算金额(元) |  | 备注
1 | 暂列金额 |  |  |  |  | 明细详见表-12-1
2 | 暂估价
2.1 | 专业工程暂估价 |  |  |  |  | 明细详见表-12-3
2.2 | 材料暂估价 |  | 一 |  |  | 明细详见表-12-2
3 | 计日工 |  |  |  |  | 明细详见表-12-4
4 | 总承包服务费 |  |  |  |  | 明细详见表-12-5
5 | 材料检验试验费
6 | 建筑工程能效测评费
7 | 工程变更及现场签证
8 | 提前竣工（赶工补偿）
9 | 无负荷联合试运转费
10 | 停窝工损失费
11 | 施工期间未完工程保护费
12 | 企业自有工人培训管理费
13 | 建筑工人实名制费
合计 | [5 empty] | —
注：材料（工程设备）暂估单价进入清单项目综合单价，此处不汇总。
表-12

## 表-12-1 暂列金额表
暂列金额明细表
工程名称：室外采暖管道 |  | 标段：2024年温暖工程校舍公共部分供热设施改造 |  |  | 第 1 页 共 1 页
序号 | 项目名称 |  | 计量单位 | 暂定金额（元） |  | 备注
合 计 | [5 empty] | —
注：此表由招标人填写，如不能详列，也可只列暂列金额总额，投标人应将上述暂列金额计入投标总价中。
表—12—1

## 表-12-2 材料(工程设备)暂估价及调整表
材料（工程设备）暂估单价及调整表
工程名称：室外采暖管道 |  |  | 标段：2024年温暖工程校舍公共部分供热设施改造 | [7 empty] | 第 1 页 共 1 页
序号 | 材料(工程设备)名称、规格、型号 | 计量单位 |  | 数量 |  | 暂估(元) |  | 确认(元) |  | 差额±(元) |  |  | 备注
|  |  |  | 暂估 | 确认 | 单价 | 合价 | 单价 | 合价 | 单价 |  | 合价
合计
总合计
注：此表由招标人填写“暂估单价”，并在备注栏说明暂估价的材料、工程设备拟用在哪些清单项目上，投标人应将上述材料、工程设备暂估单价计入工程量清单综合单价报价中。
表—12—2

## 表-12-3 专业工程暂估价及结算价表
专业工程暂估价及结算价表
工程名称：室外采暖管道 |  |  | 标段：2024年温暖工程校舍公共部分供热设施改造 |  |  |  | 第 1 页 共 1 页
序号 | 工程名称 | 工程内容 |  | 暂估金额（元） | 结算金额(元) | 差额±(元) |  | 备注
合 计
注：此表“暂估金额”由招标人填写，投标人应将“暂估金额”计入投标总价中。结算时按合同约定结算金额填写。
表—12—3

## 表-13 规费、税金项目清单与计价表
规费、税金项目计价表
工程名称：室外采暖管道 |  | 标段：2024年温暖工程校舍公共部分供热设施改造 |  |  |  | 第 1 页 共 1 页
序号 | 项目名称 |  | 计算基础 |  | 计算基数 |  | 计算费率(%) | 金额（元）
1 | 规费 |  | 社会保险费+住房公积金+水利建设基金+环境保护税
1.1 | 社会保险费 |  | 养老失业保险+基本医疗保险+工伤保险+生育保险
(1) | 养老失业保险 |  | 分部分项人工费+组织措施项目人工费+技术措施项目人工费+分部分项人工费调整+技术措施项目人工费调整 |  |  |  | 10.5
(2) | 基本医疗保险 |  | 分部分项人工费+组织措施项目人工费+技术措施项目人工费+分部分项人工费调整+技术措施项目人工费调整 |  |  |  | 3.7
(3) | 工伤保险 |  | 分部分项人工费+组织措施项目人工费+技术措施项目人工费+分部分项人工费调整+技术措施项目人工费调整 |  |  |  | 0.4
(4) | 生育保险 |  | 分部分项人工费+组织措施项目人工费+技术措施项目人工费+分部分项人工费调整+技术措施项目人工费调整 |  |  |  | 0.3
1.2 | 住房公积金 |  | 分部分项人工费+组织措施项目人工费+技术措施项目人工费+分部分项人工费调整+技术措施项目人工费调整 |  |  |  | 3.7
1.3 | 水利建设基金 |  | 分部分项人工费+组织措施项目人工费+技术措施项目人工费+分部分项人工费调整+技术措施项目人工费调整 |  |  |  | 0.4
1.4 | 环境保护税
2 | 税金 |  | 税前工程造价 |  |  |  | 9
合 计
编制人（造价人员）： |  |  |  | 复核人（造价工程师）：
表-13