## 封-1 招标工程量清单封面
|  | 鄂尔多斯杭锦经济开发区街景亮化及春节亮化工程 |  | 工程
招标工程量清单
招 标 人：
(单位盖章)
造价咨询人：
(单位盖章)
年 月 日
封—1

## 扉-1 招标工程量清单扉页
|  | 鄂尔多斯杭锦经济开发区街景亮化及春节亮化工程 |  | 工程
招标工程量清单
招 标 人： |  |  | 造 价咨询人：
| (单位盖章) |  |  |  | (单位资质专用章)
法定代表人 或其授权人： |  |  | 法定代表人 或其授权人：
| (签字或盖章) |  |  |  | (签字或盖章)
编 制 人： |  |  | 复 核 人：
| (造价人员签字盖专用章) |  |  |  | (造价工程师签字盖专用章)
编 制 时 间： | 年 月 日 |  | 复 核 时 间： |  | 年 月 日
扉—1

## 表-01 总说明【新能源产业园街景亮化灯杆牌及春节氛围亮化】
总 说 明
工程名称：新能源产业园街景亮化灯杆牌及春节氛围亮化 |  | 第 1 页 共 1 页
表-01

## 表-08 分部分项工程和单价措施项目清单与计价表【新能源产
分部分项工程和单价措施项目清单与计价表
工程名称：新能源产业园街景亮化灯杆牌及春节氛围亮化 |  |  |  | 标段：鄂尔多斯杭锦经济开发区街景亮化及春节亮化工程 |  |  |  | 第 1 页 共 6 页
序号 | 项目编码 | 项目名称 | 项目特征描述 |  | 计量单位 | 工程量 | 金额（元）
[7 empty] | 综合单价 |  | 合价 | 其中
暂估价
新能源产业园街景亮化灯杆牌
经四路灯杆造型
1 | 040205004001 | 经四路灯杆造型 | 1、经四路灯杆造型 2、技术规格、参数要求：双面造型50*50cm、镀锌板镂空、焊接、烤漆，热镀锌管喷漆支架，安装。 |  | 组 | 36
分部小计
经四路灯杆亮化造型
2 | 011507003007 | 经四路灯杆亮化造型 | 1、经四路灯杆亮化造型 2、技术规格、参数要求：双面造型55*180cm，灯箱使用2.0镀锌板，裁切折边，打磨烤漆，内置LED户外灯箱专用灯条（12v）； 画面采用5mm内力板加灯箱画面，热镀锌管喷漆支架，太阳能板电源（200W）亮灯时间6-8小时，拆除原造型，安装。 |  | 组 | 22
分部小计
纬八路、经三路灯杆亮化造型
3 | 011507003011 | 纬八路、经三路灯杆亮化造型 | 1、纬八路、经三路灯杆亮化造型 2、技术规格、参数要求：双面造型60*150cm，灯箱使用2.0镀锌板，裁切折边，打磨烤漆，内置LED户外灯箱专用灯条（12v）； 画面采用5mm内力板加灯箱画面，热镀锌管喷漆支架，太阳能板电源（200W）亮灯时间6-8小时，安装。 |  | 组 | 116
分部小计
穿沙公路园区路段灯杆亮化造型
4 | 01150700301 | 穿沙公路园区路 | 1、穿沙公路园区路段灯 |  | 组 | 21
本页小计
注：为计取规费等的使用，可在表中增设其中：“定额人工费”
表—08
分部分项工程和单价措施项目清单与计价表
工程名称：新能源产业园街景亮化灯杆牌及春节氛围亮化 |  |  |  | 标段：鄂尔多斯杭锦经济开发区街景亮化及春节亮化工程 |  |  |  | 第 2 页 共 6 页
序号 | 项目编码 | 项目名称 | 项目特征描述 |  | 计量单位 | 工程量 | 金额（元）
[7 empty] | 综合单价 |  | 合价 | 其中
暂估价
| 5 | 段灯杆亮化造型 | 杆亮化造型 2、技术规格、参数要求：双面造型75*160cm，灯箱使用2.0镀锌板，裁切折边，打磨烤漆，内置LED户外灯箱专用灯条（12v）； 画面采用5mm内力板加灯箱画面，热镀锌管喷漆支架，太阳能板电源（200W）亮灯时间6-8小时，安装。
分部小计
新能源产业园春节氛围亮化
经三路街道亮化
5 | 040805001001 | 树挂灯笼彩灯 | 1、景观氛围：长度850米，树挂灯笼彩灯，串灯10串/棵，挂件10个/棵 2、现场安装施工，配套满足负荷所需电缆电箱空气开关；节后拆除转运回收； 3、BV6mm2电线100m |  | 棵 | 200
分部小计
节点二
6 | 050307019001 | 造型装置 | 1、造型装置：“幸福开发区”发光造型3.5*9m，轻钢焊接结构、铝板饰面、冲孔烤漆工艺、LED灯、钢架结构组装； 2、现场安装施工，配套满足负荷所需电缆电箱空气开关，节后拆除转运回收 3、BV6mm2电线200m |  | 组 | 1
7 | 040805001002 | 景观氛围 | 1、景观氛围：树挂灯笼流星雨 2、现场安装施工，配套满足负荷所需电缆电箱空气开关，节后拆除转运回收 3、BV6mm2电线100m |  | 个 | 100
8 | 040805001007 | 景观氛围 | 1、景观氛围：树挂星空 |  | 个 | 50
本页小计
注：为计取规费等的使用，可在表中增设其中：“定额人工费”
表—08
分部分项工程和单价措施项目清单与计价表
工程名称：新能源产业园街景亮化灯杆牌及春节氛围亮化 |  |  |  | 标段：鄂尔多斯杭锦经济开发区街景亮化及春节亮化工程 |  |  |  | 第 3 页 共 6 页
序号 | 项目编码 | 项目名称 | 项目特征描述 |  | 计量单位 | 工程量 | 金额（元）
[7 empty] | 综合单价 |  | 合价 | 其中
暂估价
球 2、现场安装施工，配套满足负荷所需电缆电箱空气开关，节后拆除转运回收 3、BV6mm2电线100m
9 | 040805001008 | 景观氛围 | 1、景观氛围：桃心灯 2、现场安装施工，配套满足负荷所需电缆电箱空气开关，节后拆除转运回收 3、BV6mm2电线100m |  | 个 | 10
分部小计
节点三
10 | 050307019002 | 造型装置 | 1、造型装置：“I❤2025”发光造型2.6*7.5m，轻钢焊接结构、铝板饰面、冲孔烤漆工艺、LED灯、钢架结构组装； 2、现场安装施工，配套满足负荷所需电缆电箱空气开关；节后拆除转运回收 3、BV6mm2电线200m |  | 组 | 1
11 | 040805004001 | 景观氛围 | 1、景观氛围：桃心灯 2、现场安装施工，配套满足负荷所需电缆电箱空气开关；节后拆除转运回收 3、BV6mm2电线100m |  | 个 | 25
分部小计
节点四
12 | 050307019003 | 造型装置 | 1、造型装置：“开发区标志”发光造型3*5m，轻钢焊接结构、铝板饰面、冲孔烤漆工艺、LED灯、钢架结构组装； 2、现场安装施工，配套满足负荷所需电缆电箱空气开关；节后拆除转运回收 3、BV6mm2电线200m |  | 组 | 1
13 | 040805001003 | 景观氛围 | 1、景观氛围：树挂灯笼流星雨 |  | 个 | 60
本页小计
注：为计取规费等的使用，可在表中增设其中：“定额人工费”
表—08
分部分项工程和单价措施项目清单与计价表
工程名称：新能源产业园街景亮化灯杆牌及春节氛围亮化 |  |  |  | 标段：鄂尔多斯杭锦经济开发区街景亮化及春节亮化工程 |  |  |  | 第 4 页 共 6 页
序号 | 项目编码 | 项目名称 | 项目特征描述 |  | 计量单位 | 工程量 | 金额（元）
[7 empty] | 综合单价 |  | 合价 | 其中
暂估价
2、现场安装施工，配套满足负荷所需电缆电箱空气开关，节后拆除转运回收 3、BV6mm2电线100m
14 | 040805001010 | 景观氛围 | 1、景观氛围：蒲公英灯 2、现场安装施工，配套满足负荷所需电缆电箱空气开关，节后拆除转运回收 3、BV6mm2电线100m |  | 个 | 20
分部小计
节点五
15 | 050307019004 | 造型装置 | 1、造型装置：“真诚、珍惜、团结、拼搏”发光造型3.5*7.5m，轻钢焊接结构、铝板饰面、冲孔烤漆工艺、LED灯、钢架结构组装； 2、现场安装施工，配套满足负荷所需电缆电箱空气开关；节后拆除转运回收 3、BV6mm2电线200m |  | 组 | 1
16 | 040805001004 | 景观氛围 | 1、景观氛围：麦穗灯 2、现场安装施工，配套满足负荷所需电缆电箱空气开关，节后拆除转运回收 3、BV6mm2电线100m |  | 串 | 500
分部小计
节点六
17 | 050307019005 | 造型装置 | 1、造型装置：“福”字发光造型3*2.4m，轻钢焊接结构、铝板饰面、冲孔烤漆工艺、LED灯、钢架结构组装； 2、现场安装施工，配套满足负荷所需电缆电箱空气开关；节后拆除转运回收 3、BV6mm2电线200m |  | 组 | 1
18 | 040805001005 | 景观氛围 | 1、景观氛围：樱桃树 2、现场安装施工，配套 |  | 棵 | 4
本页小计
注：为计取规费等的使用，可在表中增设其中：“定额人工费”
表—08
分部分项工程和单价措施项目清单与计价表
工程名称：新能源产业园街景亮化灯杆牌及春节氛围亮化 |  |  |  | 标段：鄂尔多斯杭锦经济开发区街景亮化及春节亮化工程 |  |  |  | 第 5 页 共 6 页
序号 | 项目编码 | 项目名称 | 项目特征描述 |  | 计量单位 | 工程量 | 金额（元）
[7 empty] | 综合单价 |  | 合价 | 其中
暂估价
满足负荷所需电缆电箱空气开关，节后拆除转运回收 3、BV6mm2电线100m
19 | 040805001009 | 景观氛围 | 1、景观氛围：星空球 2、现场安装施工，配套满足负荷所需电缆电箱空气开关，节后拆除转运回收 3、BV6mm2电线100m |  | 个 | 20
分部小计
厂区入口节日主题
20 | 050307019006 | 造型装置 | 1、造型装置：“杭锦旗…新春快乐”造型6*21.5m,发光形象2组2*2.5m，轻钢焊接结构、铝板饰面、冲孔烤漆工艺、LED灯、钢架结构组装； 2、现场安装施工，配套满足负荷所需电缆电箱空气开关；节后拆除转运回收 3、BV6mm2电线200m |  | 组 | 1
分部小计
节点八
21 | 050307019007 | 造型装置 | 1、造型装置：“庆元旦迎新年2025”字发光造型3*4m，轻钢焊接结构、铝板饰面、冲孔烤漆工艺、LED灯、钢架结构组装； 2、现场安装施工，配套满足负荷所需电缆电箱空气开关；节后拆除转运回收 3、BV6mm2电线200m |  | 组 | 1
分部小计
办公楼前亮化
22 | 040805001006 | 景观氛围 | 1、景观氛围：260串彩灯，灯笼200个，流星雨150个，星空球100个； 2、现场安装施工，配套 |  | 棵 | 20
本页小计
注：为计取规费等的使用，可在表中增设其中：“定额人工费”
表—08
分部分项工程和单价措施项目清单与计价表
工程名称：新能源产业园街景亮化灯杆牌及春节氛围亮化 |  |  |  | 标段：鄂尔多斯杭锦经济开发区街景亮化及春节亮化工程 |  |  |  | 第 6 页 共 6 页
序号 | 项目编码 | 项目名称 | 项目特征描述 |  | 计量单位 | 工程量 | 金额（元）
[7 empty] | 综合单价 |  | 合价 | 其中
暂估价
满足负荷所需电缆电箱空气开关；节后拆除转运回收 3、BV6mm2电线100m
分部小计
措施项目
本页小计
合 计
注：为计取规费等的使用，可在表中增设其中：“定额人工费”
表—08

## 表-11 总价措施项目清单与计价表【新能源产业园街景亮化灯
总价措施项目清单与计价表
工程名称：新能源产业园街景亮化灯杆牌及春节氛围亮化 |  |  | 标段：鄂尔多斯杭锦经济开发区街景亮化及春节亮化工程 | [5 empty] | 第 1 页 共 1 页
序号 | 项目编码 | 项目名称 |  | 计算基础 | 费率(%) | 金额(元) |  | 调整费率(%) |  | 调整后金额(元) | 备注
1 | 041109001 | 安全文明施工费
1.1 | 041109001001 | 安全文明施工与环境保护费 |  | 分部分项人工费+技术措施项目人工费 | 2
1.2 | 041109001002 | 临时设施费 |  | 分部分项人工费+技术措施项目人工费 | 1
2 | 041109004001 | 雨季施工增加费 |  | 分部分项人工费+技术措施项目人工费 | 0.5
3 | 041109007001 | 已完工程及设备保护费 |  | 分部分项人工费+技术措施项目人工费 | 0.5
4 | 041109003001 | 二次搬运费 |  | 分部分项人工费+技术措施项目人工费 | 0.1
合 计
编制人（造价人员）： | [6 empty] | 复核人（造价工程师）：
注：1.“计算基础”中安全文明施工费可为“定额基价”、“定额人工费”或“定额人工费+定额机械费”，其他项目可为“定额人工费”或“定额人工费+定额机械费”。 2.按施工方案计算的措施费，若无“计算基础”和“费率”的数值，也可只填“金额”数值，但应在备注栏说明施工方案出处或计算方法。
表-11

## 表-12 其他项目清单与计价汇总表【新能源产业园街景亮化灯
其他项目清单与计价汇总表
工程名称：新能源产业园街景亮化灯杆牌及春节氛围亮化 |  | 标段：鄂尔多斯杭锦经济开发区街景亮化及春节亮化工程 |  |  | 第 1 页 共 1 页
序号 | 项目名称 |  | 金额(元) | 结算金额(元) |  | 备注
1 | 暂列金额 |  |  |  |  | 明细详见表-12-1
2 | 暂估价
2.1 | 专业工程暂估价 |  |  |  |  | 明细详见表-12-3
2.2 | 材料暂估价 |  | 一 |  |  | 明细详见表-12-2
3 | 计日工 |  |  |  |  | 明细详见表-12-4
4 | 总承包服务费 |  |  |  |  | 明细详见表-12-5
5 | 材料检验试验费
6 | 建筑工程能效测评费
7 | 工程变更及现场签证
8 | 提前竣工（赶工补偿）
9 | 无负荷联合试运转费
10 | 停窝工损失费
11 | 施工期间未完工程保护费
12 | 企业自有工人培训管理费
13 | 建筑工人实名制费
合计 | [5 empty] | —
注：材料（工程设备）暂估单价进入清单项目综合单价，此处不汇总。
表-12

## 表-13 规费、税金项目清单与计价表【新能源产业园街景亮化
规费、税金项目计价表
工程名称：新能源产业园街景亮化灯杆牌及春节氛围亮化 |  | 标段：鄂尔多斯杭锦经济开发区街景亮化及春节亮化工程 |  |  |  | 第 1 页 共 1 页
序号 | 项目名称 |  | 计算基础 |  | 计算基数 |  | 计算费率(%) | 金额（元）
1 | 规费 |  | 社会保险费+住房公积金+水利建设基金+环境保护税
1.1 | 社会保险费 |  | 养老失业保险+基本医疗保险+工伤保险+生育保险
(1) | 养老失业保险 |  | 分部分项人工费+组织措施项目人工费+技术措施项目人工费+分部分项人工费调整+技术措施项目人工费调整 |  |  |  | 10.5
(2) | 基本医疗保险 |  | 分部分项人工费+组织措施项目人工费+技术措施项目人工费+分部分项人工费调整+技术措施项目人工费调整 |  |  |  | 3.7
(3) | 工伤保险 |  | 分部分项人工费+组织措施项目人工费+技术措施项目人工费+分部分项人工费调整+技术措施项目人工费调整 |  |  |  | 0.4
(4) | 生育保险 |  | 分部分项人工费+组织措施项目人工费+技术措施项目人工费+分部分项人工费调整+技术措施项目人工费调整 |  |  |  | 0.3
1.2 | 住房公积金 |  | 分部分项人工费+组织措施项目人工费+技术措施项目人工费+分部分项人工费调整+技术措施项目人工费调整 |  |  |  | 3.7
1.3 | 水利建设基金 |  | 分部分项人工费+组织措施项目人工费+技术措施项目人工费+分部分项人工费调整+技术措施项目人工费调整 |  |  |  | 0.4
1.4 | 环境保护税
2 | 税金 |  | 税前工程造价 |  |  |  | 9
合 计
编制人（造价人员）： |  |  |  | 复核人（造价工程师）：
表-13

## 表-01 总说明【南区街景亮化灯杆牌及春节氛围亮化】
总 说 明
工程名称：南区街景亮化灯杆牌及春节氛围亮化 |  | 第 1 页 共 1 页
表-01

## 表-08 分部分项工程和单价措施项目清单与计价表【南区街景
分部分项工程和单价措施项目清单与计价表
工程名称：南区街景亮化灯杆牌及春节氛围亮化 |  |  |  | 标段：鄂尔多斯杭锦经济开发区街景亮化及春节亮化工程 |  |  |  | 第 1 页 共 7 页
序号 | 项目编码 | 项目名称 | 项目特征描述 |  | 计量单位 | 工程量 | 金额（元）
[7 empty] | 综合单价 |  | 合价 | 其中
暂估价
南区街景亮化灯杆牌
泰四路街景亮化
1 | 011507003001 | 泰四路街景亮化 | 1、技术规格、参数要求：双面造型60*150cm，灯箱使用2.0镀锌板，裁切折边，打磨烤漆，内置LED户外灯箱专用灯条（12v）； 画面采用5mm内力板加灯箱画面，热镀锌管喷漆支架，安装。 |  | 组 | 100
分部小计
锦六路街景亮化
2 | 011507003002 | 锦六路街景亮化 | 1、技术规格、参数要求：双面造型75*160cm，灯箱使用2.0镀锌板，裁切折边，打磨烤漆，内置LED户外灯箱专用灯条（12v）； 画面采用5mm内力板加灯箱画面，热镀锌管喷漆支架，太阳能板电源（200W）亮灯时间6-8小时，安装。 |  | 组 | 30
分部小计
生活区道路街景亮化
3 | 011507003003 | 生活区道路街景亮化 | 1、技术规格、参数要求：双面造型75*160cm，灯箱使用2.0镀锌板，裁切折边，打磨烤漆，内置LED户外灯箱专用灯条（12v）； 画面采用5mm内力板加灯箱画面，热镀锌管喷漆支架，安装。 |  | 组 | 15
分部小计
其他道路街景亮化
4 | 011507003004 | 其他道路街景亮化 | 1、技术规格、参数要求：双面造型55*180cm，灯箱使用2.0镀锌板，裁 |  | 组 | 12
本页小计
注：为计取规费等的使用，可在表中增设其中：“定额人工费”
表—08
分部分项工程和单价措施项目清单与计价表
工程名称：南区街景亮化灯杆牌及春节氛围亮化 |  |  |  | 标段：鄂尔多斯杭锦经济开发区街景亮化及春节亮化工程 |  |  |  | 第 2 页 共 7 页
序号 | 项目编码 | 项目名称 | 项目特征描述 |  | 计量单位 | 工程量 | 金额（元）
[7 empty] | 综合单价 |  | 合价 | 其中
暂估价
切折边，打磨烤漆，内置LED户外灯箱专用灯条（12v）； 画面采用5mm内力板加灯箱画面，热镀锌管喷漆支架，安装。
分部小计
南区春节氛围亮化
泰四路街道亮化
5 | 040805001001 | 树挂灯笼彩灯 | 1、景观氛围：中央绿化带树挂灯笼彩灯，串灯10串/棵，挂件10个/棵； 2、现场安装施工，配套满足负荷所需电缆电箱空气开关；节后拆除转运回收； 3、BV6mm2电线100m |  | 棵 | 330
分部小计
宣传泰四路节点一 1
6 | 050307019001 | 造型装置 | 1、造型装置：“新春快乐”发光造型3*10m，轻钢焊接结构、铝板饰面、冲孔烤漆工艺、LED灯、钢架结构组装； 2、现场安装施工，配套满足负荷所需电缆电箱空气开关；节后拆除转运回收； 3、BV6mm2电线200m |  | 组 | 1
7 | 040805001002 | 景观氛围 | 1、景观氛围：立杆泡泡灯 2、现场安装施工，配套满足负荷所需电缆电箱空气开关，节后拆除转运回收 3、BV6mm2电线100m |  | 个 | 40
8 | 040805001011 | 景观氛围 | 1、景观氛围：树挂灯笼流星雨 2、现场安装施工，配套满足负荷所需电缆电箱空气开关，节后拆除转运回收 |  | 个 | 160
本页小计
注：为计取规费等的使用，可在表中增设其中：“定额人工费”
表—08
分部分项工程和单价措施项目清单与计价表
工程名称：南区街景亮化灯杆牌及春节氛围亮化 |  |  |  | 标段：鄂尔多斯杭锦经济开发区街景亮化及春节亮化工程 |  |  |  | 第 3 页 共 7 页
序号 | 项目编码 | 项目名称 | 项目特征描述 |  | 计量单位 | 工程量 | 金额（元）
[7 empty] | 综合单价 |  | 合价 | 其中
暂估价
3、BV6mm2电线100m
分部小计
宣传泰四路节点一 2
9 | 050307019002 | 造型装置 | 1、造型装置：“全力推动高质量发展”发光造型1.5m*1.5m*9个，轻钢焊接结构、铝板饰面、冲孔烤漆工艺、LED灯、钢架结构组装； 2、现场安装施工，配套满足负荷所需电缆电箱空气开关；节后拆除转运回收； 3、BV6mm2电线200m |  | 组 | 1
10 | 040805001013 | 景观氛围 | 1、景观氛围：麦穗灯 2、现场安装施工，配套满足负荷所需电缆电箱空气开关，节后拆除转运回收 3、BV6mm2电线100m |  | 串 | 1000
11 | 040805001012 | 景观氛围 | 1、景观氛围：蝴蝶灯 2、现场安装施工，配套满足负荷所需电缆电箱空气开关，节后拆除转运回收 3、BV6mm2电线100m |  | 个 | 20
分部小计
宣传泰四路节点二
12 | 050307019003 | 造型装置 | 1、造型装置：“新的一年...”发光造型3*4m，轻钢焊接结构、铝板饰面、冲孔烤漆工艺、LED灯、钢架结构组装； 2、现场安装施工，配套满足负荷所需电缆电箱空气开关；节后拆除转运回收； 3、BV6mm2电线200m |  | 组 | 1
13 | 040805001004 | 景观氛围 | 1、景观氛围：桃心灯 2、现场安装施工，配套满足负荷所需电缆电箱空气开关，节后拆除转运回 |  | 个 | 50
本页小计
注：为计取规费等的使用，可在表中增设其中：“定额人工费”
表—08
分部分项工程和单价措施项目清单与计价表
工程名称：南区街景亮化灯杆牌及春节氛围亮化 |  |  |  | 标段：鄂尔多斯杭锦经济开发区街景亮化及春节亮化工程 |  |  |  | 第 4 页 共 7 页
序号 | 项目编码 | 项目名称 | 项目特征描述 |  | 计量单位 | 工程量 | 金额（元）
[7 empty] | 综合单价 |  | 合价 | 其中
暂估价
收 3、BV6mm2电线100m
分部小计
宣传泰四路节点三
14 | 050307019004 | 造型装置 | 1、造型装置：“快乐出发2025”发光造型3*3.6m，轻钢焊接结构、铝板饰面、冲孔烤漆工艺、LED灯、钢架结构组装； 2、现场安装施工，配套满足负荷所需电缆电箱空气开关；节后拆除转运回收； 3、BV6mm2电线200m |  | 组 | 1
15 | 040805001005 | 景观氛围 | 1、景观氛围：立杆星空球 2、现场安装施工，配套满足负荷所需电缆电箱空气开关，节后拆除转运回收 3、BV6mm2电线100m |  | 个 | 20
分部小计
宣传泰四路节点四
16 | 050307019005 | 造型装置 | 1、造型装置：“福”字发光造型2*3m,轻钢焊接结构、铝板饰面、冲孔烤漆工艺、LED灯、钢架结构组装； 2、现场安装施工，配套满足负荷所需电缆电箱空气开关；节后拆除转运回收； 3、BV6mm2电线200m |  | 组 | 1
17 | 040805001006 | 景观氛围 | 1、景观氛围：灯笼 2、现场安装施工，配套满足负荷所需电缆电箱空气开关，节后拆除转运回收 3、BV6mm2电线100m |  | 个 | 60
18 | 040805001014 | 景观氛围 | 1、景观氛围：星空球 2、现场安装施工，配套满足负荷所需电缆电箱空 |  | 个 | 15
本页小计
注：为计取规费等的使用，可在表中增设其中：“定额人工费”
表—08
分部分项工程和单价措施项目清单与计价表
工程名称：南区街景亮化灯杆牌及春节氛围亮化 |  |  |  | 标段：鄂尔多斯杭锦经济开发区街景亮化及春节亮化工程 |  |  |  | 第 5 页 共 7 页
序号 | 项目编码 | 项目名称 | 项目特征描述 |  | 计量单位 | 工程量 | 金额（元）
[7 empty] | 综合单价 |  | 合价 | 其中
暂估价
气开关，节后拆除转运回收 3、BV6mm2电线100m
19 | 040805001015 | 景观氛围 | 1、景观氛围：彩灯 2、现场安装施工，配套满足负荷所需电缆电箱空气开关，节后拆除转运回收 3、BV6mm2电线100m |  | 串 | 70
20 | 040805001016 | 景观氛围 | 1、景观氛围：樱桃树 2、现场安装施工，配套满足负荷所需电缆电箱空气开关，节后拆除转运回收 3、BV6mm2电线100m |  | 棵 | 2
分部小计
锦六路节点
21 | 050307019006 | 造型装置 | 1、造型装置：“快乐至上2025”发光造型3*6m轻钢焊接结构、铝板饰面、冲孔烤漆工艺、LED灯、钢架结构组装； 2、现场安装施工，配套满足负荷所需电缆电箱空气开关，节后拆除转运回收 3、BV6mm2电线200m |  | 组 | 1
分部小计
工业大道节点
22 | 050307019007 | 造型装置 | 1、造型装置：“安全生产…”造型3m*4.4m*14个轻钢焊接结构、铝板饰面、冲孔烤漆工艺、LED灯、钢架结构组装； 2、现场安装施工，配套满足负荷所需电缆电箱空气开关，节后拆除转运回收 3、BV6mm2电线200m |  | 组 | 1
分部小计
伊泰办公区广场
23 | 040805001007 | 景观氛围 | 1、景观氛围：立杆灯笼 |  | 个 | 50
本页小计
注：为计取规费等的使用，可在表中增设其中：“定额人工费”
表—08
分部分项工程和单价措施项目清单与计价表
工程名称：南区街景亮化灯杆牌及春节氛围亮化 |  |  |  | 标段：鄂尔多斯杭锦经济开发区街景亮化及春节亮化工程 |  |  |  | 第 6 页 共 7 页
序号 | 项目编码 | 项目名称 | 项目特征描述 |  | 计量单位 | 工程量 | 金额（元）
[7 empty] | 综合单价 |  | 合价 | 其中
暂估价
2、现场安装施工，配套满足负荷所需电缆电箱空气开关，节后拆除转运回收 3、BV6mm2电线100m
24 | 040805001017 | 景观氛围 | 1、景观氛围：麦穗灯 2、现场安装施工，配套满足负荷所需电缆电箱空气开关，节后拆除转运回收 3、BV6mm2电线100m |  | 串 | 1000
25 | 040805001018 | 景观氛围 | 1、景观氛围：蝴蝶灯 2、现场安装施工，配套满足负荷所需电缆电箱空气开关，节后拆除转运回收 3、BV6mm2电线100m |  | 个 | 10
26 | 040805001019 | 景观氛围 | 1、景观氛围：树挂灯笼 2、现场安装施工，配套满足负荷所需电缆电箱空气开关，节后拆除转运回收 3、BV6mm2电线100m |  | 个 | 120
分部小计
生活区入口
27 | 050307019008 | 造型装置 | 1、造型装置：“春意盎然、蛇年纳福、平安喜乐”发光造型2.8*0.9m*3个,轻钢焊接结构、铝板饰面、冲孔烤漆工艺、LED灯、钢架结构组装； 2、现场安装施工，配套满足负荷所需电缆电箱空气开关；节后拆除转运回收； 3、BV6mm2电线200m |  | 组 | 1
28 | 040805001008 | 景观氛围 | 1、景观氛围：灯笼 2、现场安装施工，配套满足负荷所需电缆电箱空气开关，节后拆除转运回收 3、BV6mm2电线100m |  | 个 | 50
29 | 040805001020 | 景观氛围 | 1、景观氛围：星空球 2、现场安装施工，配套满足负荷所需电缆电箱空 |  | 个 | 25
本页小计
注：为计取规费等的使用，可在表中增设其中：“定额人工费”
表—08
分部分项工程和单价措施项目清单与计价表
工程名称：南区街景亮化灯杆牌及春节氛围亮化 |  |  |  | 标段：鄂尔多斯杭锦经济开发区街景亮化及春节亮化工程 |  |  |  | 第 7 页 共 7 页
序号 | 项目编码 | 项目名称 | 项目特征描述 |  | 计量单位 | 工程量 | 金额（元）
[7 empty] | 综合单价 |  | 合价 | 其中
暂估价
气开关，节后拆除转运回收 3、BV6mm2电线100m
30 | 040805001021 | 景观氛围 | 1、景观氛围：彩灯 2、现场安装施工，配套满足负荷所需电缆电箱空气开关，节后拆除转运回收 3、BV6mm2电线100m |  | 串 | 300
分部小计
消防特勤站路段亮化
31 | 040805001023 | 树挂灯笼彩灯 | 1、景观氛围：长度500米，树挂灯笼彩灯，串灯10串/棵，挂件10个/棵 2、现场安装施工，配套满足负荷所需电缆电箱空气开关；节后拆除转运回收； 3、BV6mm2电线100m |  | 棵 | 60
分部小计
桥护栏
32 | 050307019009 | 造型装置 | 1、造型装置：“欢度新春”发光造型1.2*2.4m*8个、轻钢焊接结构、铝板饰面、冲孔烤漆工艺、LED灯、钢架结构组装； 2、现场安装施工，配套满足负荷所需电缆电箱空气开关；节后拆除转运回收； 3、BV6mm2电线200m |  | 组 | 1
33 | 040805001010 | 景观氛围 | 1、景观氛围：梅花造型 2、现场安装施工，配套满足负荷所需电缆电箱空气开关，节后拆除转运回收 3、BV6mm2电线100m |  | 个 | 60
分部小计
措施项目
本页小计
合 计
注：为计取规费等的使用，可在表中增设其中：“定额人工费”
表—08

## 表-11 总价措施项目清单与计价表【南区街景亮化灯杆牌及春
总价措施项目清单与计价表
工程名称：南区街景亮化灯杆牌及春节氛围亮化 |  |  | 标段：鄂尔多斯杭锦经济开发区街景亮化及春节亮化工程 | [5 empty] | 第 1 页 共 1 页
序号 | 项目编码 | 项目名称 |  | 计算基础 | 费率(%) | 金额(元) |  | 调整费率(%) |  | 调整后金额(元) | 备注
1 | 041109001 | 安全文明施工费
1.1 | 041109001001 | 安全文明施工与环境保护费 |  | 分部分项人工费+技术措施项目人工费 | 2
1.2 | 041109001002 | 临时设施费 |  | 分部分项人工费+技术措施项目人工费 | 1
2 | 041109004001 | 雨季施工增加费 |  | 分部分项人工费+技术措施项目人工费 | 0.5
3 | 041109007001 | 已完工程及设备保护费 |  | 分部分项人工费+技术措施项目人工费 | 0.5
4 | 041109003001 | 二次搬运费 |  | 分部分项人工费+技术措施项目人工费 | 0.1
合 计
编制人（造价人员）： | [6 empty] | 复核人（造价工程师）：
注：1.“计算基础”中安全文明施工费可为“定额基价”、“定额人工费”或“定额人工费+定额机械费”，其他项目可为“定额人工费”或“定额人工费+定额机械费”。 2.按施工方案计算的措施费，若无“计算基础”和“费率”的数值，也可只填“金额”数值，但应在备注栏说明施工方案出处或计算方法。
表-11

## 表-12 其他项目清单与计价汇总表【南区街景亮化灯杆牌及春
其他项目清单与计价汇总表
工程名称：南区街景亮化灯杆牌及春节氛围亮化 |  | 标段：鄂尔多斯杭锦经济开发区街景亮化及春节亮化工程 |  |  | 第 1 页 共 1 页
序号 | 项目名称 |  | 金额(元) | 结算金额(元) |  | 备注
1 | 暂列金额 |  |  |  |  | 明细详见表-12-1
2 | 暂估价
2.1 | 专业工程暂估价 |  |  |  |  | 明细详见表-12-3
2.2 | 材料暂估价 |  | 一 |  |  | 明细详见表-12-2
3 | 计日工 |  |  |  |  | 明细详见表-12-4
4 | 总承包服务费 |  |  |  |  | 明细详见表-12-5
5 | 材料检验试验费
6 | 建筑工程能效测评费
7 | 工程变更及现场签证
8 | 提前竣工（赶工补偿）
9 | 无负荷联合试运转费
10 | 停窝工损失费
11 | 施工期间未完工程保护费
12 | 企业自有工人培训管理费
13 | 建筑工人实名制费
合计 | [5 empty] | —
注：材料（工程设备）暂估单价进入清单项目综合单价，此处不汇总。
表-12

## 表-13 规费、税金项目清单与计价表【南区街景亮化灯杆牌及
规费、税金项目计价表
工程名称：南区街景亮化灯杆牌及春节氛围亮化 |  | 标段：鄂尔多斯杭锦经济开发区街景亮化及春节亮化工程 |  |  |  | 第 1 页 共 1 页
序号 | 项目名称 |  | 计算基础 |  | 计算基数 |  | 计算费率(%) | 金额（元）
1 | 规费 |  | 社会保险费+住房公积金+水利建设基金+环境保护税
1.1 | 社会保险费 |  | 养老失业保险+基本医疗保险+工伤保险+生育保险
(1) | 养老失业保险 |  | 分部分项人工费+组织措施项目人工费+技术措施项目人工费+分部分项人工费调整+技术措施项目人工费调整 |  |  |  | 10.5
(2) | 基本医疗保险 |  | 分部分项人工费+组织措施项目人工费+技术措施项目人工费+分部分项人工费调整+技术措施项目人工费调整 |  |  |  | 3.7
(3) | 工伤保险 |  | 分部分项人工费+组织措施项目人工费+技术措施项目人工费+分部分项人工费调整+技术措施项目人工费调整 |  |  |  | 0.4
(4) | 生育保险 |  | 分部分项人工费+组织措施项目人工费+技术措施项目人工费+分部分项人工费调整+技术措施项目人工费调整 |  |  |  | 0.3
1.2 | 住房公积金 |  | 分部分项人工费+组织措施项目人工费+技术措施项目人工费+分部分项人工费调整+技术措施项目人工费调整 |  |  |  | 3.7
1.3 | 水利建设基金 |  | 分部分项人工费+组织措施项目人工费+技术措施项目人工费+分部分项人工费调整+技术措施项目人工费调整 |  |  |  | 0.4
1.4 | 环境保护税
2 | 税金 |  | 税前工程造价 |  |  |  | 9
合 计
编制人（造价人员）： |  |  |  | 复核人（造价工程师）：
表-13

## 表-01 总说明【北区春节氛围亮化】
总 说 明
工程名称：北区春节氛围亮化 |  | 第 1 页 共 1 页
表-01

## 表-08 分部分项工程和单价措施项目清单与计价表【北区春节
分部分项工程和单价措施项目清单与计价表
工程名称：北区春节氛围亮化 |  |  |  | 标段：鄂尔多斯杭锦经济开发区街景亮化及春节亮化工程 |  |  |  | 第 1 页 共 4 页
序号 | 项目编码 | 项目名称 | 项目特征描述 |  | 计量单位 | 工程量 | 金额（元）
[7 empty] | 综合单价 |  | 合价 | 其中
暂估价
园区入口
1 | 050307019001 | 造型装置 | 1、造型装置：“蛇年大吉”发光造型2.3*5m,轻钢焊接结构、铝板饰面、冲孔烤漆工艺、LED灯、钢架结构组装； 2、现场安装施工，配套满足负荷所需电缆电箱空气开关，节后拆除转运回收 3、BV6mm2电线200m |  | 组 | 1
2 | 040805001001 | 景观氛围 | 1、景观氛围：礼花灯 2、现场安装施工，配套满足负荷所需电缆电箱空气开关，节后拆除转运回收 3、BV6mm2电线100m |  | 组 | 5
分部小计
生活区
3 | 050307019002 | 造型装置 | 1、造型装置：“福”造型2*3m，轻钢焊接结构、铝板饰面、冲孔烤漆工艺、LED灯、钢架结构组装； 2、现场安装施工，配套满足负荷所需电缆电箱空气开关，节后拆除转运回收 3、BV6mm2电线200m |  | 组 | 1
4 | 040805001008 | 景观氛围 | 1、景观氛围：樱桃树 2、现场安装施工，配套满足负荷所需电缆电箱空气开关，节后拆除转运回收 3、BV6mm2电线100m |  | 棵 | 4
5 | 040805001002 | 树挂灯笼彩灯 | 1、景观氛围：树挂灯笼 2、现场安装施工，配套满足负荷所需电缆电箱空气开关；节后拆除转运回收； 3、BV6mm2电线100m |  | 个 | 200
分部小计
宣传栏路口1
6 | 05030701900 | 造型装 | 1、造型装置：“福”发 |  | 组 | 1
本页小计
注：为计取规费等的使用，可在表中增设其中：“定额人工费”
表—08
分部分项工程和单价措施项目清单与计价表
工程名称：北区春节氛围亮化 |  |  |  | 标段：鄂尔多斯杭锦经济开发区街景亮化及春节亮化工程 |  |  |  | 第 2 页 共 4 页
序号 | 项目编码 | 项目名称 | 项目特征描述 |  | 计量单位 | 工程量 | 金额（元）
[7 empty] | 综合单价 |  | 合价 | 其中
暂估价
| 3 | 置 | 光造型3*2.4m,轻钢焊接结构、铝板饰面、冲孔烤漆工艺、LED灯、钢架结构组装； 2、现场安装施工，配套满足负荷所需电缆电箱空气开关，节后拆除转运回收 3、BV6mm2电线200m
7 | 040805001003 | 景观氛围 | 1、景观氛围：灯笼 2、现场安装施工，配套满足负荷所需电缆电箱空气开关，节后拆除转运回收 3、BV6mm2电线100m |  | 个 | 50
8 | 040805001009 | 景观氛围 | 1、景观氛围：彩灯 2、现场安装施工，配套满足负荷所需电缆电箱空气开关，节后拆除转运回收 3、BV6mm2电线100m |  | 串 | 200
9 | 040805001010 | 景观氛围 | 1、景观氛围：网灯 2、现场安装施工，配套满足负荷所需电缆电箱空气开关，节后拆除转运回收 3、BV6mm2电线100m |  | 片 | 20
分部小计
宣传栏路口2
10 | 050307019004 | 造型装置 | 1、造型装置：“春”发光造型3*2.5m,轻钢焊接结构、铝板饰面、冲孔烤漆工艺、LED灯、钢架结构组装； 2、现场安装施工，配套满足负荷所需电缆电箱空气开关，节后拆除转运回收 3、BV6mm2电线200m |  | 组 | 1
11 | 040805001004 | 景观氛围 | 1、景观氛围：灯笼 2、现场安装施工，配套满足负荷所需电缆电箱空气开关，节后拆除转运回收 3、BV6mm2电线100m |  | 个 | 50
本页小计
注：为计取规费等的使用，可在表中增设其中：“定额人工费”
表—08
分部分项工程和单价措施项目清单与计价表
工程名称：北区春节氛围亮化 |  |  |  | 标段：鄂尔多斯杭锦经济开发区街景亮化及春节亮化工程 |  |  |  | 第 3 页 共 4 页
序号 | 项目编码 | 项目名称 | 项目特征描述 |  | 计量单位 | 工程量 | 金额（元）
[7 empty] | 综合单价 |  | 合价 | 其中
暂估价
12 | 040805001011 | 景观氛围 | 1、景观氛围：彩灯 2、现场安装施工，配套满足负荷所需电缆电箱空气开关，节后拆除转运回收 3、BV6mm2电线100m |  | 串 | 200
13 | 040805001012 | 景观氛围 | 1、景观氛围：网灯 2、现场安装施工，配套满足负荷所需电缆电箱空气开关，节后拆除转运回收 3、BV6mm2电线100m |  | 片 | 20
分部小计
亚诺路口
14 | 050307019005 | 造型装置 | 1、造型装置：“新年好”发光造型2*3.2m,轻钢焊接结构、铝板饰面、冲孔烤漆工艺、LED灯、钢架结构组装； 2、现场安装施工，配套满足负荷所需电缆电箱空气开关，节后拆除转运回收 3、BV6mm2电线200m |  | 组 | 1
15 | 040805001005 | 景观氛围 | 1、景观氛围：郁金香 2、现场安装施工，配套满足负荷所需电缆电箱空气开关，节后拆除转运回收 3、BV6mm2电线100m |  | 个 | 30
16 | 040805001013 | 景观氛围 | 1、景观氛围：彩灯 2、现场安装施工，配套满足负荷所需电缆电箱空气开关，节后拆除转运回收 3、BV6mm2电线100m |  | 串 | 200
17 | 040805001014 | 景观氛围 | 1、景观氛围：灯笼 2、现场安装施工，配套满足负荷所需电缆电箱空气开关，节后拆除转运回收 3、BV6mm2电线100m |  | 个 | 50
18 | 040805001015 | 景观氛围 | 1、景观氛围：网灯 2、现场安装施工，配套满足负荷所需电缆电箱空 |  | 片 | 20
本页小计
注：为计取规费等的使用，可在表中增设其中：“定额人工费”
表—08
分部分项工程和单价措施项目清单与计价表
工程名称：北区春节氛围亮化 |  |  |  | 标段：鄂尔多斯杭锦经济开发区街景亮化及春节亮化工程 |  |  |  | 第 4 页 共 4 页
序号 | 项目编码 | 项目名称 | 项目特征描述 |  | 计量单位 | 工程量 | 金额（元）
[7 empty] | 综合单价 |  | 合价 | 其中
暂估价
气开关，节后拆除转运回收 3、BV6mm2电线100m
分部小计
昊华路口
19 | 050307019006 | 造型装置 | 1、造型装置：“欢度新春”发光造型1.5*1.5m*4个,轻钢焊接结构、铝板饰面、冲孔烤漆工艺、LED灯、钢架结构组装； 2、现场安装施工，配套满足负荷所需电缆电箱空气开关，节后拆除转运回收 3、BV6mm2电线200m |  | 组 | 1
20 | 040805001006 | 景观氛围 | 1、景观氛围：礼花灯 2、现场安装施工，配套满足负荷所需电缆电箱空气开关，节后拆除转运回收 3、BV6mm2电线100m |  | 组 | 5
21 | 040805001016 | 景观氛围 | 1、景观氛围：彩灯 2、现场安装施工，配套满足负荷所需电缆电箱空气开关，节后拆除转运回收 3、BV6mm2电线100m |  | 串 | 200
分部小计
华洲至百胜路段亮化
22 | 040805001017 | 树挂灯笼彩灯 | 1、景观氛围：长度500米，树挂灯笼彩灯，串灯10串/棵，挂件10个/棵 2、现场安装施工，配套满足负荷所需电缆电箱空气开关；节后拆除转运回收； 3、BV6mm2电线100m |  | 棵 | 60
分部小计
措施项目
本页小计
合 计
注：为计取规费等的使用，可在表中增设其中：“定额人工费”
表—08

## 表-11 总价措施项目清单与计价表【北区春节氛围亮化】
总价措施项目清单与计价表
工程名称：北区春节氛围亮化 |  |  | 标段：鄂尔多斯杭锦经济开发区街景亮化及春节亮化工程 | [5 empty] | 第 1 页 共 1 页
序号 | 项目编码 | 项目名称 |  | 计算基础 | 费率(%) | 金额(元) |  | 调整费率(%) |  | 调整后金额(元) | 备注
1 | 041109001 | 安全文明施工费
1.1 | 041109001001 | 安全文明施工与环境保护费 |  | 分部分项人工费+技术措施项目人工费 | 2
1.2 | 041109001002 | 临时设施费 |  | 分部分项人工费+技术措施项目人工费 | 1
2 | 041109004001 | 雨季施工增加费 |  | 分部分项人工费+技术措施项目人工费 | 0.5
3 | 041109007001 | 已完工程及设备保护费 |  | 分部分项人工费+技术措施项目人工费 | 0.5
4 | 041109003001 | 二次搬运费 |  | 分部分项人工费+技术措施项目人工费 | 0.1
合 计
编制人（造价人员）： | [6 empty] | 复核人（造价工程师）：
注：1.“计算基础”中安全文明施工费可为“定额基价”、“定额人工费”或“定额人工费+定额机械费”，其他项目可为“定额人工费”或“定额人工费+定额机械费”。 2.按施工方案计算的措施费，若无“计算基础”和“费率”的数值，也可只填“金额”数值，但应在备注栏说明施工方案出处或计算方法。
表-11

## 表-12 其他项目清单与计价汇总表【北区春节氛围亮化】
其他项目清单与计价汇总表
工程名称：北区春节氛围亮化 |  | 标段：鄂尔多斯杭锦经济开发区街景亮化及春节亮化工程 |  |  | 第 1 页 共 1 页
序号 | 项目名称 |  | 金额(元) | 结算金额(元) |  | 备注
1 | 暂列金额 |  |  |  |  | 明细详见表-12-1
2 | 暂估价
2.1 | 专业工程暂估价 |  |  |  |  | 明细详见表-12-3
2.2 | 材料暂估价 |  | 一 |  |  | 明细详见表-12-2
3 | 计日工 |  |  |  |  | 明细详见表-12-4
4 | 总承包服务费 |  |  |  |  | 明细详见表-12-5
5 | 材料检验试验费
6 | 建筑工程能效测评费
7 | 工程变更及现场签证
8 | 提前竣工（赶工补偿）
9 | 无负荷联合试运转费
10 | 停窝工损失费
11 | 施工期间未完工程保护费
12 | 企业自有工人培训管理费
13 | 建筑工人实名制费
合计 | [5 empty] | —
注：材料（工程设备）暂估单价进入清单项目综合单价，此处不汇总。
表-12

## 表-13 规费、税金项目清单与计价表【北区春节氛围亮化】
规费、税金项目计价表
工程名称：北区春节氛围亮化 |  | 标段：鄂尔多斯杭锦经济开发区街景亮化及春节亮化工程 |  |  |  | 第 1 页 共 1 页
序号 | 项目名称 |  | 计算基础 |  | 计算基数 |  | 计算费率(%) | 金额（元）
1 | 规费 |  | 社会保险费+住房公积金+水利建设基金+环境保护税
1.1 | 社会保险费 |  | 养老失业保险+基本医疗保险+工伤保险+生育保险
(1) | 养老失业保险 |  | 分部分项人工费+组织措施项目人工费+技术措施项目人工费+分部分项人工费调整+技术措施项目人工费调整 |  |  |  | 10.5
(2) | 基本医疗保险 |  | 分部分项人工费+组织措施项目人工费+技术措施项目人工费+分部分项人工费调整+技术措施项目人工费调整 |  |  |  | 3.7
(3) | 工伤保险 |  | 分部分项人工费+组织措施项目人工费+技术措施项目人工费+分部分项人工费调整+技术措施项目人工费调整 |  |  |  | 0.4
(4) | 生育保险 |  | 分部分项人工费+组织措施项目人工费+技术措施项目人工费+分部分项人工费调整+技术措施项目人工费调整 |  |  |  | 0.3
1.2 | 住房公积金 |  | 分部分项人工费+组织措施项目人工费+技术措施项目人工费+分部分项人工费调整+技术措施项目人工费调整 |  |  |  | 3.7
1.3 | 水利建设基金 |  | 分部分项人工费+组织措施项目人工费+技术措施项目人工费+分部分项人工费调整+技术措施项目人工费调整 |  |  |  | 0.4
1.4 | 环境保护税
2 | 税金 |  | 税前工程造价 |  |  |  | 9
合 计
编制人（造价人员）： |  |  |  | 复核人（造价工程师）：
表-13