## 表-08 分部分项工程和单价措施项目清单与计价表
分部分项工程和单价措施项目清单与计价表
工程名称：战时给排水 | [6 empty] | 第 1 页 共 5 页
序号 | 项目编码 | 项目名称 | 项目特征描述 | 计量单位 | 工程量 | 金额（元）
[6 empty] | 综合单价 |  | 合价 | 其中
暂估价
给水
1 | 031001007001 | 复合管 | 1.安装部位:地下室 2.介质:自来水 3.材质、规格:衬塑钢管 DN15 4.连接形式:螺纹连接 5.压力试验及吹、洗设计要求:消毒冲洗、压力试验满足规范要求 | m | 21.74
2 | 031001007002 | 复合管 | 1.安装部位:地下室 2.介质:自来水 3.材质、规格:衬塑钢管 DN25 4.连接形式:螺纹连接 5.压力试验及吹、洗设计要求:消毒冲洗、压力试验满足规范要求 | m | 438.62
3 | 031001007003 | 复合管 | 1.安装部位:地下室 2.介质:自来水 3.材质、规格:衬塑钢管 DN32 4.连接形式:螺纹连接 5.压力试验及吹、洗设计要求:消毒冲洗、压力试验满足规范要求 | m | 103.03
4 | 031001007004 | 复合管 | 1.安装部位:地下室 2.介质:自来水 3.材质、规格:衬塑钢管 DN40 4.连接形式:螺纹连接 5.压力试验及吹、洗设计要求:消毒冲洗、压力试验满足规范要求 | m | 69.82
5 | 031001007005 | 复合管 | 1.安装部位:地下室 2.介质:自来水 3.材质、规格:衬塑钢管 DN50 4.连接形式:螺纹连接 5.压力试验及吹、洗设计要求:消毒冲洗、压力试验满足规范要求 | m | 212.54
6 | 031001007006 | 复合管 | 1.安装部位:地下室 2.介质:自来水 3.材质、规格:衬塑钢管 DN65 4.连接形式:螺纹连接 | m | 8.1
本页小计
注：为计取规费等的使用，可在表中增设其中：“定额人工费”
表—08
分部分项工程和单价措施项目清单与计价表
工程名称：战时给排水 | [6 empty] | 第 2 页 共 5 页
序号 | 项目编码 | 项目名称 | 项目特征描述 | 计量单位 | 工程量 | 金额（元）
[6 empty] | 综合单价 |  | 合价 | 其中
暂估价
5.压力试验及吹、洗设计要求:消毒冲洗、压力试验满足规范要求
7 | 031001006002 | 塑料管 | 1.安装部位:室内 2.介质:给水 3.材质、规格:PPR De25 4.连接形式:热熔连接 5.压力试验及吹、洗设计要求:消毒冲洗、压力试验满足规范要求 | m | 32.5
8 | 031002001001 | 管道支架 | 1.材质:管道支架制作安装 2.管架形式:型钢 | kg | 451.64
9 | 031006015005 | 水箱 | 1.名称:高位洗消水箱 2.型号、规格:1000x1000x800 3.含人孔内外均设置不锈钢爬梯；玻璃液位计；通气管 端部装防虫网罩 4.水箱板材厚度(mm)：底板：2.0mm；侧板1：2.0mm；侧板2 ：2.0mm；顶板：2.0mm 5.含运到场地的倒运费 6.满足设计要求及规范 | 台 | 5
10 | 031006015001 | 水箱 | 1.名称:装配式不锈钢水箱 2.型号、规格:2000x1000x1500 3.含人孔内外均设置不锈钢爬梯；玻璃液位计；通气管 端部装防虫网罩 4.水箱板材厚度(mm)：底板：2.5mm；侧板1：2.0mm；侧板2 ：1.5mm；顶板：1.2mm 5.含运到场地的倒运费 6.满足设计要求及规范 | 台 | 1
11 | 031006015002 | 水箱 | 1.名称:装配式不锈钢水箱 2.型号、规格:2000x2000x2000 3.含人孔内外均设置不锈钢爬梯；玻璃液位计；通 | 台 | 1
本页小计
注：为计取规费等的使用，可在表中增设其中：“定额人工费”
表—08
分部分项工程和单价措施项目清单与计价表
工程名称：战时给排水 | [6 empty] | 第 3 页 共 5 页
序号 | 项目编码 | 项目名称 | 项目特征描述 | 计量单位 | 工程量 | 金额（元）
[6 empty] | 综合单价 |  | 合价 | 其中
暂估价
气管 端部装防虫网罩 4.水箱板材厚度(mm)：底板：2.5mm；侧板1：2.0mm；侧板2 ：1.5mm；顶板：1.2mm 5.含运到场地的倒运费 6.满足设计要求及规范
12 | 031006015003 | 水箱 | 1.名称:装配式不锈钢水箱 2.型号、规格:6000x4000x2000 3.含人孔内外均设置不锈钢爬梯；玻璃液位计；通气管 端部装防虫网罩 4.水箱板材厚度(mm)：底板：2.5mm；侧板1：2.0mm；侧板2 ：1.5mm；顶板：1.2mm 5.含运到场地的倒运费 6.满足设计要求及规范 | 台 | 4
13 | 031006015004 | 水箱 | 1.名称:装配式不锈钢水箱 2.型号、规格:8000x5000x2000 3.含人孔内外均设置不锈钢爬梯；玻璃液位计；通气管 端部装防虫网罩 4.水箱板材厚度(mm)：底板：2.5mm；侧板1：2.0mm；侧板2 ：1.5mm；顶板：1.2mm 5.含运到场地的倒运费 6.满足设计要求及规范 | 台 | 4
14 | 031006013001 | 臭氧自洁器 | 1.名称:臭氧自洁器 2.型号、规格:WTS-2A 功率405W,臭氧发生量4g/h | 台 | 29
15 | 030109012001 | 其他泵 | 1.名称:手摇泵SH-38 2.型号:Q=3.53m3/h H=30m 3.含安装钢板 | 台 | 5
16 | 030109012002 | 其他泵 | 1.名称:战时给水泵 2.型号:Q=4.9m3/h H=32m,N=1.1kW 3.含接线检查、调试 | 台 | 5
本页小计
注：为计取规费等的使用，可在表中增设其中：“定额人工费”
表—08
分部分项工程和单价措施项目清单与计价表
工程名称：战时给排水 | [6 empty] | 第 4 页 共 5 页
序号 | 项目编码 | 项目名称 | 项目特征描述 | 计量单位 | 工程量 | 金额（元）
[6 empty] | 综合单价 |  | 合价 | 其中
暂估价
17 | 031004008002 | 水龙头 | 1.材质:水龙头 2.规格、类型:DN15 | 组 | 55
18 | 031003001001 | 螺纹阀门 | 1.名称:冲洗阀(口部) 2.规格、压力等级:DN25 3.连接形式:螺纹连接 | 个 | 16
19 | 031003001013 | 螺纹阀门 | 1.名称:闸阀 2.材质:铜 3.规格、压力等级:DN25 4.连接形式:螺纹连接 | 个 | 2
20 | 031004003001 | 洗脸盆 | 1.材质:陶瓷 2.规格、类型:洗脸盆 立柱式 冷水 3.组装形式:冷水 4.附件名称、数量:含水龙头、金属软管等配件 | 组 | 5
21 | 031004008003 | 其他成品卫生器具 | 1.名称:成品拖布池 2.附件名称、数量:含水嘴 | 组 | 1
22 | 031004006001 | 隔臭马桶 | 1.名称:隔臭马桶 | 组 | 138
23 | 031003001002 | 螺纹阀门 | 1.名称:蝶阀 2.规格、压力等级:DN25 3.连接形式:螺纹连接 | 个 | 2
24 | 031003001003 | 螺纹阀门 | 1.名称:蝶阀 2.规格、压力等级:DN40 3.连接形式:螺纹连接 | 个 | 8
25 | 031003001004 | 螺纹阀门 | 1.名称:蝶阀 2.规格、压力等级:DN50 3.连接形式:螺纹连接 | 个 | 20
26 | 031003001005 | 螺纹阀门 | 1.名称:管堵 2.规格、压力等级:DN50 3.连接形式:螺纹连接 | 个 | 5
27 | 031003001006 | 螺纹阀门 | 1.名称:截止阀 2.规格、压力等级:DN25 3.连接形式:螺纹连接 | 个 | 15
28 | 031003001007 | 螺纹阀门 | 1.名称:水表 2.规格、压力等级:DN50 3.连接形式:螺纹连接 | 个 | 5
29 | 031003001008 | 螺纹阀门 | 1.名称:闸阀 2.规格、压力等级:DN50 3.连接形式:螺纹连接 | 个 | 14
30 | 031003001009 | 螺纹阀门 | 1.名称:闸阀 2.规格、压力等级:DN25 3.连接形式:螺纹连接 | 个 | 1
31 | 031003001010 | 螺纹阀门 | 1.名称:止回阀 | 个 | 5
本页小计
注：为计取规费等的使用，可在表中增设其中：“定额人工费”
表—08
分部分项工程和单价措施项目清单与计价表
工程名称：战时给排水 | [6 empty] | 第 5 页 共 5 页
序号 | 项目编码 | 项目名称 | 项目特征描述 | 计量单位 | 工程量 | 金额（元）
[6 empty] | 综合单价 |  | 合价 | 其中
暂估价
2.规格、压力等级:DN50 3.连接形式:螺纹连接
32 | 031003001011 | 螺纹阀门 | 1.名称:止回阀 2.规格、压力等级:DN40 3.连接形式:螺纹连接 | 个 | 10
33 | 031003010001 | 软接头(软管） | 1.名称:螺纹式软接头 2.规格:DN40 3.连接形式:螺纹连接 | 个 | 10
34 | 031003001012 | 螺纹阀门 | 1.名称:闸阀 2.规格、压力等级:DN40 3.连接形式:螺纹连接 | 个 | 10
分部小计
措施项目
35 | 031301017001 | 脚手架搭拆 | 脚手架搭拆 | 项 | 1
分部小计
本页小计
合 计
注：为计取规费等的使用，可在表中增设其中：“定额人工费”
表—08

## 表-13 规费、税金项目清单与计价表
规费、税金项目计价表
工程名称：战时给排水 |  |  |  |  | 第 1 页 共 1 页
序号 | 项目名称 | 计算基础 |  | 计算基数 |  | 计算费率(%) | 金额（元）
1 | 规费 | 社会保险费+住房公积金+水利建设基金+环境保护税
1.1 | 社会保险费 | 养老失业保险+基本医疗保险+工伤保险+生育保险
(1) | 养老失业保险 | 分部分项人工费+组织措施项目人工费+技术措施项目人工费+分部分项人工费调整+技术措施项目人工费调整 |  |  |  | 10.5
(2) | 基本医疗保险 | 分部分项人工费+组织措施项目人工费+技术措施项目人工费+分部分项人工费调整+技术措施项目人工费调整 |  |  |  | 3.7
(3) | 工伤保险 | 分部分项人工费+组织措施项目人工费+技术措施项目人工费+分部分项人工费调整+技术措施项目人工费调整 |  |  |  | 0.4
(4) | 生育保险 | 分部分项人工费+组织措施项目人工费+技术措施项目人工费+分部分项人工费调整+技术措施项目人工费调整 |  |  |  | 0.3
1.2 | 住房公积金 | 分部分项人工费+组织措施项目人工费+技术措施项目人工费+分部分项人工费调整+技术措施项目人工费调整 |  |  |  | 3.7
1.3 | 水利建设基金 | 分部分项人工费+组织措施项目人工费+技术措施项目人工费+分部分项人工费调整+技术措施项目人工费调整 |  |  |  | 0.4
1.4 | 环境保护税
2 | 税金 | 税前工程造价 |  |  |  | 9
合 计
编制人（造价人员）： |  |  | 复核人（造价工程师）：
表-13

## 表-11 总价措施项目清单与计价表
总价措施项目清单与计价表
工程名称：战时给排水 | [7 empty] | 第 1 页 共 1 页
序号 | 项目编码 | 项目名称 | 计算基础 | 费率(%) | 金额(元) |  | 调整费率(%) |  | 调整后金额(元) | 备注
1 | 031302001 | 安全文明施工费
1.1 | 031302001001 | 安全文明施工与环境保护费 | 分部分项人工费+技术措施项目人工费 | 2
1.2 | 031302001002 | 临时设施费 | 分部分项人工费+技术措施项目人工费 | 1
2 | 031302005001 | 雨季施工增加费 | 分部分项人工费+技术措施项目人工费 | 0.5
3 | 031302006001 | 已完工程及设备保护费 | 分部分项人工费+技术措施项目人工费 | 0.8
4 | 031302004001 | 二次搬运费 | 分部分项人工费+技术措施项目人工费 | 0.1
5 | 031302002002 | 白天在地下室施工增加费
合 计
编制人（造价人员）： | [5 empty] | 复核人（造价工程师）：
注：1.“计算基础”中安全文明施工费可为“定额基价”、“定额人工费”或“定额人工费+定额机械费”，其他项目可为“定额人工费”或“定额人工费+定额机械费”。 2.按施工方案计算的措施费，若无“计算基础”和“费率”的数值，也可只填“金额”数值，但应在备注栏说明施工方案出处或计算方法。
表-11

## 表-12 其他项目清单与计价汇总表
其他项目清单与计价汇总表
工程名称：战时给排水 |  |  |  | 第 1 页 共 1 页
序号 | 项目名称 | 金额(元) | 结算金额(元) |  | 备注
1 | 暂列金额 |  |  |  | 明细详见表-12-1
2 | 暂估价
2.1 | 专业工程暂估价 |  |  |  | 明细详见表-12-3
2.2 | 材料暂估价 | 一 |  |  | 明细详见表-12-2
3 | 计日工 |  |  |  | 明细详见表-12-4
4 | 总承包服务费 |  |  |  | 明细详见表-12-5
5 | 材料检验试验费
6 | 建筑工程能效测评费
7 | 工程变更及现场签证
8 | 提前竣工（赶工补偿）
9 | 无负荷联合试运转费
10 | 停窝工损失费
11 | 施工期间未完工程保护费
12 | 企业自有工人培训管理费
13 | 建筑工人实名制费
合计 |  |  |  |  | —
注：材料（工程设备）暂估单价进入清单项目综合单价，此处不汇总。
表-12

## 表-12-1 暂列金额表
暂列金额明细表
工程名称：战时给排水 |  |  |  | 第 1 页 共 1 页
序号 | 项目名称 | 计量单位 | 暂定金额（元） |  | 备注
合 计 |  |  |  |  | —
注：此表由招标人填写，如不能详列，也可只列暂列金额总额，投标人应将上述暂列金额计入投标总价中。
表—12—1

## 表-12-2 材料(工程设备)暂估价及调整表
材料（工程设备）暂估单价及调整表
工程名称：战时给排水 | [9 empty] | 第 1 页 共 1 页
序号 | 材料(工程设备)名称、规格、型号 | 计量单位 | 数量 |  | 暂估(元) |  | 确认(元) |  | 差额±(元) |  |  | 备注
|  |  | 暂估 | 确认 | 单价 | 合价 | 单价 | 合价 | 单价 |  | 合价
合计
注：此表由招标人填写“暂估单价”，并在备注栏说明暂估价的材料、工程设备拟用在哪些清单项目上，投标人应将上述材料、工程设备暂估单价计入工程量清单综合单价报价中。
表—12—2

## 表-12-3 专业工程暂估价及结算价表
专业工程暂估价及结算价表
工程名称：战时给排水 | [5 empty] | 第 1 页 共 1 页
序号 | 工程名称 | 工程内容 | 暂估金额（元） | 结算金额(元) | 差额±(元) |  | 备注
合 计
注：此表“暂估金额”由招标人填写，投标人应将“暂估金额”计入投标总价中。结算时按合同约定结算金额填写。
表—12—3

## 表-12-4 计日工表
计 日 工 表
工程名称：战时给排水 | [6 empty] | 第 1 页 共 1 页
编号 | 项目名称 | 单位 | 暂定数量 | 实际数量 | 综合单价(元) | 合价(元)
[6 empty] | 暂定 |  | 实际
一 | 人工
人工小计
二 | 材料
材料小计
三 | 机械
机械小计
四、企业管理费和利润
总 计
注：此表项目名称、暂定数量由招标人填写，编制招标控制价时，单价由招标人按有关计价规定确定；投标时，单价由投标人自主报价，按暂定数量计算合价计入投标总价中。结算时，按发承包双方确认的实际数量计算合价。
表—12—4