## 说明
编 制 说 明
一、工程概况： 本项目为乌审旗2024年无定河镇河南村四社供水保障改造工程，建设地点为内蒙古鄂尔多斯市乌审旗。 二、编制依据： 1、乌审旗2024年无定河镇河南村四社供水保障改造工程实施方案和设计图纸。 2、定额执行《全国水利2002建筑预算定额（含2005补修）》、《全国水利2002安装预算定额》、《全国水利2010预算补充定额（海委部分）》及现行相关政策性文件。 三、其它 （一）税金调整按照《关于调整内蒙古自治区建设工程计价依据增值税税率的通知》，调整税率为9%。 （二）基本预备费，本工程暂按54840元，招投标时不得作为竞争性费用。

## 汇总表
乌审旗2024年无定河镇河南村六社供水保障改造工程
工程投资汇总表
单位：元
序号 | 工程或费用名称 | 建安工程费 | 设备购置费 | 合计
1 | 第一部分 建筑工程
2 | 第二部分 机电设备及安装工程
3 | 第三部分 金属结构设备及安装工程
4 | 第四部分 输水管线设备及安装工程
5 | 第五部分 施工临时工程
6 | 基本预备费 |  |  | 54840
7 | 总投资

## 建筑工程
建筑工程量清单
序号 | 工程或费用名称 | 单位 | 数量 | 单价(元) | 合计(元)
第一部分 建筑工程
一 | 配水管网工程
(一) | 管道工程
1 | 管道土方开挖 | m3 | 93228
2 | 管道土方回填 | m3 | 93228
(二) | 穿路工程
1 | 管道穿路 | m | 72
二 | 入户管网工程
(一) | 管道工程
1 | 管道土方开挖 | m3 | 7344
2 | 管道土方回填 | m3 | 7344
(二) | 入户检查井工程（160座）
1 | 井圈基础 | m3 | 40
2 | 井圈基础内侧砂浆抹面 | m2 | 307.2
3 | 建筑物土方开挖 | m3 | 1505.6
4 | 建筑物土方回填 | m3 | 1180.8
5 | 预制砼检查井（井深1.8m、内径1.2m、壁厚10cm；含井圈井盖、塑钢爬梯踏步） | 座 | 160
三 | 二级加压泵站
(一) | 检修井（2座）
1 | 井圈基础 | m3 | 0.6
2 | 井圈基础内侧砂浆抹面 | m2 | 4.76
3 | 建筑物土方开挖 | m3 | 21.14
4 | 建筑物土方回填 | m3 | 17.6
5 | 预制砼检查井（井深1.8m、内径1.2m、壁厚10cm；含井圈井盖、塑钢爬梯踏步） | 座 | 2
四 | 配电工程
(一) | 水源工程处配电工程
1 | 低压线YJV-3*35+1*16 | m | 200
2 | 电缆沟土方开挖 | m3 | 80
3 | 电缆沟土方回填 | m3 | 80
4 | 地埋电缆沟警示桩（30米1个） | 个 | 8
(二) | 二级加压泵站处配电工程
1 | 低压线YJV-3*10+1*6 | m | 280
2 | 电缆沟土方开挖 | m3 | 112
3 | 电缆沟土方回填 | m3 | 112
4 | 地埋电缆沟警示桩（30米1个） | 个 | 11

## 机电设备
机电设备及安装工程量清单
序号 | 名称及规格 | 单位 | 数量 | 单价(元) |  | 合计(元)
|  |  |  | 设备费 | 安装费 | 设备费 | 安装费
第二部分 机电设备及安装工程
一 | 水源工程
1 | 200QJ32-78/6（11KW，含泵管、JHS防水电缆、井绳等全部安装辅材） | 台 | 1
2 | 恒压变频供水设备（15KW） | 套 | 1
二 | 二级加压泵站
1 | 管道泵（Q=1.5m3/h，H=45m）（自带变频设备；含全部安装配件） | 台 | 1

## 金属设备
金属结构设备及安装工程量清单
序号 | 名称及规格 | 单位 | 数量 | 单价(元) |  | 合计(元)
|  |  |  | 设备费 | 安装费 | 设备费 | 安装费
第三部分 金属结构设备及安装工程
一 | 配水管网工程
1 | DN50PE管（0.8MPa） | m | 28179
2 | DN32PE管（1.25MPa） | m | 12443
3 | PE正四通DN50 | 个 | 4
4 | PE正三通DN110 | 个 | 3
5 | PE正三通DN50 | 个 | 32
6 | PE正三通DN32 | 个 | 15
7 | PE异径三通DN90*90*50 | 个 | 8
8 | PE异径三通DN75*75*50 | 个 | 2
9 | PE异径三通DN50*32*50 | 个 | 78
10 | PE变径DN110/75 | 个 | 4
11 | PE变径DN75/50 | 个 | 1
12 | PE变径DN75/32 | 个 | 3
13 | PE变径DN50/32 | 个 | 57
14 | PE正弯头DN50 | 个 | 33
15 | PE正弯头DN32 | 个 | 28
16 | PE45°弯头DN50 | 个 | 46
17 | PE45°弯头DN32 | 个 | 35
二 | 入户工程
1 | DN25PE管（1.25MPa） | m | 3200
2 | DN32PE球阀（钢芯铁柄） | 个 | 160
3 | DN32入户逆止阀（含法兰等全部安装配件） | 个 | 160
4 | DN32机械水表（含法兰等全部安装配件） | 个 | 160
5 | DN32/25异径直通 | 个 | 160
6 | DN25不锈钢水龙头 | 个 | 160
7 | DN25PE立管（1.25MPa） | m | 240
8 | 内丝DN25 | 个 | 160
9 | 弯头DN25 | 个 | 320

## 临时工程
施工临时工程量清单
序号 | 工程或费用名称 | 单位 | 数量 | 单价(元) | 合计(元)
第五部分 施工临时工程
一 | 施工房屋建筑工程
1 | 仓库 | m2 | 200
2 | 办公生活文化福利建筑工程 | % | 1.5
二 | 安全生产措施费 | % | 2.5
三 | 其他临时工程 | % | 2